## Sheet1
AoA | Cl | Cd | Cm
-9.5 | -0.35021 | 0.084615 | -0.031286
-9.25 | -0.36221 | 0.079841 | -0.031002
-9 | -0.38705 | 0.074196 | -0.029742
-8.75 | -0.41982 | 0.067846 | -0.028309
-8.5 | -0.43091 | 0.061779 | -0.031517
-8.25 | -0.41872 | 0.049787 | -0.046209
-8 | -0.40062 | 0.0079097 | -0.093114
-7.75 | -0.36703 | 0.0061649 | -0.09543
-7.5 | -0.33283 | 0.005065 | -0.097421
-7.25 | -0.29947 | 0.0046153 | -0.09887
-7 | -0.26552 | 0.0043027 | -0.10036
-6.75 | -0.22982 | 0.0045245 | -0.10192
-6.5 | -0.19375 | 0.0045488 | -0.10375
-6.25 | -0.15803 | 0.0047766 | -0.10546
-6 | -0.12516 | 0.0049178 | -0.10652
-5.75 | -0.090658 | 0.0044577 | -0.10829
-5.5 | -0.055496 | 0.0041989 | -0.11015
-5.25 | -0.019812 | 0.0040087 | -0.11198
-5 | 0.013854 | 0.0037785 | -0.11336
-4.75 | 0.046742 | 0.0035702 | -0.11452
-4.5 | 0.080486 | 0.0034109 | -0.11583
-4.25 | 0.11472 | 0.0030922 | -0.11741
-4 | 0.14807 | 0.0029301 | -0.11868
-3.75 | 0.17735 | 0.0028389 | -0.11897
-3.5 | 0.20953 | 0.0027538 | -0.11984
-3.25 | 0.23822 | 0.0026417 | -0.12001
-3 | 0.26837 | 0.0025528 | -0.12044
-2.75 | 0.29646 | 0.0024548 | -0.12051
-2.5 | 0.32533 | 0.002375 | -0.12073
-2.25 | 0.35298 | 0.0023308 | -0.12065
-2 | 0.38067 | 0.002294 | -0.12056
-1.75 | 0.40846 | 0.0022462 | -0.12053
-1.5 | 0.43609 | 0.0021975 | -0.12049
-1.25 | 0.46325 | 0.0021805 | -0.12024
-1 | 0.49022 | 0.0021511 | -0.11998
-0.75 | 0.5173 | 0.0020845 | -0.11985
-0.5 | 0.54368 | 0.0019414 | -0.11962
-0.25 | 0.56871 | 0.0018499 | -0.11891
-2.0817e-17 | 0.59268 | 0.0018274 | -0.11778
0.25 | 0.61777 | 0.0018409 | -0.11698
0.5 | 0.64433 | 0.0018847 | -0.11663
0.75 | 0.67148 | 0.0019407 | -0.11647
1 | 0.69834 | 0.0019925 | -0.11625
1.25 | 0.72498 | 0.0020502 | -0.11599
1.5 | 0.75143 | 0.0021114 | -0.11571
1.75 | 0.77767 | 0.00218 | -0.1154
2 | 0.80352 | 0.0022639 | -0.11503
2.25 | 0.8288 | 0.0023718 | -0.11456
2.5 | 0.85417 | 0.0024839 | -0.11414
2.75 | 0.87949 | 0.0026005 | -0.11373
3 | 0.90453 | 0.0027162 | -0.11329
3.25 | 0.92616 | 0.0029965 | -0.11233
3.5 | 0.94925 | 0.0032493 | -0.11166
3.75 | 0.96694 | 0.0038758 | -0.11029
4 | 0.98971 | 0.0042156 | -0.10963
4.25 | 1.0131 | 0.0045183 | -0.10905
4.5 | 1.0347 | 0.004963 | -0.10825
4.75 | 1.0511 | 0.0059072 | -0.10653
5 | 1.0728 | 0.006424 | -0.10546
5.25 | 1.0942 | 0.0069834 | -0.10432
5.5 | 1.1121 | 0.0079273 | -0.1025
5.75 | 1.13 | 0.0088404 | -0.1008
6 | 1.1493 | 0.0096285 | -0.09935
6.25 | 1.1671 | 0.010608 | -0.097663
6.5 | 1.1841 | 0.011773 | -0.095837
6.75 | 1.2007 | 0.013131 | -0.093964
7 | 1.2178 | 0.014461 | -0.092285
7.25 | 1.2349 | 0.015681 | -0.090759
7.5 | 1.2501 | 0.017467 | -0.088987
7.75 | 1.2648 | 0.02008 | -0.087071
8 | 1.279 | 0.023158 | -0.085122
8.25 | 1.2912 | 0.026324 | -0.082926
8.5 | 1.3009 | 0.029271 | -0.080393
8.75 | 1.308 | 0.03193 | -0.077495