## Sheet1
AoA | Cl | Cd | Cm
-9.75 | -0.63956 | 0.10334 | 0.019433
-9.5 | -0.71857 | 0.10912 | 0.034961
-9.25 | -0.71884 | 0.10431 | 0.03239
-9 | -0.7213 | 0.0988 | 0.029018
-8.75 | -0.74385 | 0.084228 | 0.01473
-8.5 | -0.76038 | 0.073951 | 0.003845
-8.25 | -0.78199 | 0.062702 | -0.0023104
-8 | -0.77129 | 0.060893 | -0.0022699
-7.75 | -0.76046 | 0.058804 | -0.0025713
-7.5 | -0.74917 | 0.05601 | -0.0032047
-7.25 | -0.73809 | 0.051939 | -0.0041408
-7 | -0.73463 | 0.042492 | -0.0051951
-6.75 | -0.71572 | 0.040152 | -0.0053328
-6.5 | -0.69611 | 0.037421 | -0.0053993
-6.25 | -0.67854 | 0.032182 | -0.0050298
-6 | -0.65512 | 0.030125 | -0.0050682
-5.75 | -0.63134 | 0.02708 | -0.0047664
-5.5 | -0.60699 | 0.016152 | -0.0019757
-5.25 | -0.57941 | 0.015421 | -0.002063
-5 | -0.55152 | 0.01456 | -0.0020229
-4.75 | -0.52314 | 0.013863 | -0.001985
-4.5 | -0.49566 | 0.012954 | -0.0020846
-4.25 | -0.46716 | 0.012391 | -0.0022147
-4 | -0.43869 | 0.011778 | -0.0024065
-3.75 | -0.4096 | 0.011382 | -0.0026587
-3.5 | -0.38069 | 0.010828 | -0.0029759
-3.25 | -0.35137 | 0.010363 | -0.0033289
-3 | -0.32181 | 0.0099699 | -0.0037386
-2.75 | -0.29216 | 0.0095764 | -0.0041868
-2.5 | -0.26256 | 0.0091691 | -0.0046611
-2.25 | -0.2336 | 0.008588 | -0.0052137
-2 | -0.20615 | 0.0077641 | -0.005796
-1.75 | -0.17349 | 0.0067247 | -0.0075174
-1.5 | -0.14075 | 0.0062817 | -0.0085472
-1.25 | -0.11582 | 0.006186 | -0.0074048
-1 | -0.094584 | 0.0061365 | -0.0053795
-0.75 | -0.072528 | 0.0060561 | -0.0035354
-0.5 | -0.049626 | 0.0059492 | -0.0018867
-0.25 | -0.027856 | 0.0057994 | 0.0001303
0 | -0.0073741 | 0.0056411 | 0.0025853
0.25 | 0.025921 | 0.0055027 | 0.0021206
0.5 | 0.061266 | 0.0054664 | 0.00071015
0.75 | 0.087987 | 0.0054752 | 0.0011839
1 | 0.11509 | 0.0054975 | 0.0015907
1.25 | 0.1422 | 0.0055525 | 0.0020208
1.5 | 0.16934 | 0.0056517 | 0.0024482
1.75 | 0.19662 | 0.0058265 | 0.0028069
2 | 0.22415 | 0.0061259 | 0.0030071
2.25 | 0.25201 | 0.0066205 | 0.0029169
2.5 | 0.28024 | 0.007206 | 0.0025662
2.75 | 0.30866 | 0.0077411 | 0.0021667
3 | 0.33719 | 0.0081761 | 0.0018239
3.25 | 0.36574 | 0.008554 | 0.0015291
3.5 | 0.39429 | 0.0089002 | 0.00127
3.75 | 0.42281 | 0.0092336 | 0.0010378
4 | 0.45129 | 0.0095698 | 0.00082529
4.25 | 0.47974 | 0.009895 | 0.00063845
4.5 | 0.50812 | 0.010236 | 0.00046691
4.75 | 0.53645 | 0.010563 | 0.00031932
5 | 0.56467 | 0.010916 | 0.00017648
5.25 | 0.59278 | 0.011291 | 4.7144e-05
5.5 | 0.6208 | 0.011681 | -5.9867e-05
5.75 | 0.64872 | 0.012073 | -0.00014875
6 | 0.67651 | 0.012485 | -0.00022106
6.25 | 0.70408 | 0.012964 | -0.00027286
6.5 | 0.73132 | 0.013516 | -0.00031889
6.75 | 0.75874 | 0.013959 | -0.00032507
7 | 0.78564 | 0.014551 | -0.00030925
7.25 | 0.81254 | 0.015065 | -0.00030327
7.5 | 0.83884 | 0.015794 | -0.00020922
7.75 | 0.86531 | 0.016404 | -0.00011284
8 | 0.89081 | 0.017225 | -1.1132e-05
8.25 | 0.9165 | 0.018062 | 0.00020081
8.5 | 0.94218 | 0.018803 | 0.00038136
8.75 | 0.96747 | 0.019514 | 0.00051321
9 | 0.99139 | 0.020677 | 0.00076652
9.25 | 1.0158 | 0.021683 | 0.0010896
9.5 | 1.0395 | 0.022769 | 0.0014176
9.75 | 1.0628 | 0.023842 | 0.0017387
10 | 1.0854 | 0.024972 | 0.0020617
10.25 | 1.105 | 0.026992 | 0.0025243
10.5 | 1.124 | 0.028714 | 0.0031921
10.75 | 1.1401 | 0.030898 | 0.0039755
11 | 1.1542 | 0.033155 | 0.0047861
11.25 | 1.168 | 0.035142 | 0.0055525
11.5 | 1.1821 | 0.036807 | 0.0062757
11.75 | 1.1931 | 0.038765 | 0.0071223
12 | 1.1999 | 0.041064 | 0.0081005
12.25 | 1.1994 | 0.04399 | 0.0092797
12.5 | 1.1858 | 0.047423 | 0.011129
12.75 | 1.1659 | 0.051792 | 0.011104
13 | 1.1411 | 0.058169 | 0.0074665
13.25 | 0.80201 | 0.157 | -0.053926
13.5 | 0.81049 | 0.15948 | -0.054244
13.75 | 0.81908 | 0.16173 | -0.054138
14 | 0.80642 | 0.17249 | -0.062025
14.25 | 0.81215 | 0.17623 | -0.063811