## Sheet1
AoA | Cl | Cd | Cm
-5 | -0.40067 | 0.034963 | -0.027989
-4.75 | -0.37784 | 0.033097 | -0.028648
-4.5 | -0.35229 | 0.030745 | -0.029421
-4.25 | -0.32287 | 0.026673 | -0.03034
-4 | -0.28862 | 0.015535 | -0.030636
-3.75 | -0.2555 | 0.0057186 | -0.030548
-3.5 | -0.22853 | 0.0049882 | -0.030438
-3.25 | -0.20122 | 0.0045484 | -0.03024
-3 | -0.17379 | 0.0042094 | -0.03
-2.75 | -0.14675 | 0.0037459 | -0.029892
-2.5 | -0.11935 | 0.0035101 | -0.029652
-2.25 | -0.092162 | 0.0031654 | -0.029523
-2 | -0.064837 | 0.0029125 | -0.029329
-1.75 | -0.037662 | 0.0027464 | -0.029121
-1.5 | -0.010595 | 0.0025809 | -0.028915
-1.25 | 0.016297 | 0.0024478 | -0.02869
-1 | 0.042878 | 0.0023226 | -0.028444
-0.75 | 0.069248 | 0.0021865 | -0.028224
-0.5 | 0.095425 | 0.0020187 | -0.028095
-0.25 | 0.11847 | 0.0014245 | -0.027596
0 | 0.16038 | 0.0013486 | -0.030125
0.25 | 0.19589 | 0.0013655 | -0.031422
0.5 | 0.21972 | 0.0014187 | -0.029898
0.75 | 0.24256 | 0.0015084 | -0.028274
1 | 0.26698 | 0.0016261 | -0.027202
1.25 | 0.29244 | 0.0017658 | -0.026532
1.5 | 0.31871 | 0.001906 | -0.02616
1.75 | 0.34543 | 0.0020374 | -0.02594
2 | 0.37238 | 0.0021618 | -0.025788
2.25 | 0.39951 | 0.0022718 | -0.025666
2.5 | 0.42669 | 0.0023772 | -0.025554
2.75 | 0.4539 | 0.00248 | -0.025446
3 | 0.48107 | 0.0025851 | -0.025339
3.25 | 0.5082 | 0.0026947 | -0.025232
3.5 | 0.53527 | 0.0028116 | -0.025124
3.75 | 0.56224 | 0.0029386 | -0.025014
4 | 0.58912 | 0.0030784 | -0.024902
4.25 | 0.61587 | 0.0032344 | -0.024786
4.5 | 0.64255 | 0.0034001 | -0.024663
4.75 | 0.66913 | 0.0035767 | -0.024529
5 | 0.69553 | 0.003781 | -0.024386
5.25 | 0.72169 | 0.004028 | -0.02423
5.5 | 0.74766 | 0.0043153 | -0.024046
5.75 | 0.77344 | 0.0046667 | -0.023791
6 | 0.79891 | 0.0050871 | -0.023493
6.25 | 0.82427 | 0.0055289 | -0.023153
6.5 | 0.84869 | 0.0061771 | -0.022716
6.75 | 0.87367 | 0.0066747 | -0.022303
7 | 0.89733 | 0.0074311 | -0.021831
7.25 | 0.9197 | 0.0085673 | -0.021134
7.5 | 0.94372 | 0.0092675 | -0.020617
7.75 | 0.96718 | 0.010042 | -0.020114
8 | 0.98949 | 0.011104 | -0.019511
8.25 | 1.0101 | 0.012642 | -0.018779
8.5 | 1.0266 | 0.015528 | -0.017699
8.75 | 1.045 | 0.017651 | -0.016761
9 | 1.0615 | 0.020041 | -0.015742
9.25 | 1.0738 | 0.023263 | -0.014552
9.5 | 1.0803 | 0.027411 | -0.013228
9.75 | 1.0796 | 0.032408 | -0.011861
10 | 1.0701 | 0.038064 | -0.010557
10.25 | 1.122 | 0.049967 | -0.015182
10.5 | 1.0468 | 0.046167 | -0.0078819
10.75 | 1.0254 | 0.050488 | -0.0091697
11 | 1.0016 | 0.057469 | -0.014527
11.25 | 0.9788 | 0.067116 | -0.022009
11.5 | 0.94642 | 0.080664 | -0.030856
11.75 | 0.91272 | 0.094329 | -0.038639
12 | 0.87953 | 0.10744 | -0.044964
12.25 | 0.84684 | 0.11998 | -0.049829
12.5 | 0.81466 | 0.13197 | -0.053234
12.75 | 0.78626 | 0.14259 | -0.055616
13 | 0.76489 | 0.15102 | -0.057411
13.25 | 0.75055 | 0.15726 | -0.058617
13.5 | 0.74326 | 0.16132 | -0.059236
13.75 | 0.74299 | 0.16319 | -0.059266