## Sheet1
AoA | Cl | Cd | Cm
-9.25 | -0.48889 | 0.10975 | 0.014898
-9 | -0.48604 | 0.10581 | 0.013655
-8.75 | -0.48333 | 0.10182 | 0.012342
-8.5 | -0.48072 | 0.097757 | 0.010927
-8.25 | -0.47826 | 0.093629 | 0.0093806
-8 | -0.47596 | 0.08943 | 0.0076351
-7.75 | -0.47378 | 0.085156 | 0.0055456
-7.5 | -0.47088 | 0.0809 | 0.0030171
-7.25 | -0.46631 | 0.076945 | 0.00036378
-7 | -0.46044 | 0.072468 | -0.0033195
-6.75 | -0.45071 | 0.067137 | -0.0086559
-6.5 | -0.43829 | 0.06116 | -0.014915
-6.25 | -0.42292 | 0.054485 | -0.021836
-6 | -0.40512 | 0.047158 | -0.028658
-5.75 | -0.3869 | 0.039809 | -0.03416
-5.5 | -0.36769 | 0.033371 | -0.038589
-5.25 | -0.34731 | 0.027985 | -0.042018
-5 | -0.32577 | 0.023651 | -0.044448
-4.75 | -0.30307 | 0.02037 | -0.045879
-4.5 | -0.27927 | 0.018039 | -0.046413
-4.25 | -0.25477 | 0.016048 | -0.046661
-4 | -0.22963 | 0.014294 | -0.046727
-3.75 | -0.20385 | 0.012777 | -0.04661
-3.5 | -0.17744 | 0.011498 | -0.046309
-3.25 | -0.15046 | 0.010434 | -0.045865
-3 | -0.12332 | 0.0094609 | -0.045508
-2.75 | -0.095946 | 0.0086571 | -0.045261
-2.5 | -0.068836 | 0.0081825 | -0.044965
-2.25 | -0.041549 | 0.0076213 | -0.044886
-2 | -0.014594 | 0.0072011 | -0.044887
-1.75 | 0.012505 | 0.0068093 | -0.04495
-1.5 | 0.039743 | 0.006467 | -0.045028
-1.25 | 0.078838 | 0.0060712 | -0.047633
-1 | 0.11698 | 0.0056685 | -0.049914
-0.75 | 0.15215 | 0.005115 | -0.05139
-0.5 | 0.18483 | 0.004664 | -0.051844
-0.25 | 0.2142 | 0.0044549 | -0.051439
0 | 0.23988 | 0.0045394 | -0.05046
0.25 | 0.26499 | 0.0046821 | -0.04942
0.5 | 0.29057 | 0.004861 | -0.048575
0.75 | 0.31664 | 0.0050586 | -0.04791
1 | 0.34304 | 0.0052672 | -0.047377
1.25 | 0.36969 | 0.0054817 | -0.046945
1.5 | 0.39655 | 0.005698 | -0.046593
1.75 | 0.42353 | 0.0059182 | -0.046297
2 | 0.45056 | 0.0061474 | -0.046038
2.25 | 0.47759 | 0.0063905 | -0.045805
2.5 | 0.50472 | 0.0066299 | -0.045607
2.75 | 0.53184 | 0.0068792 | -0.045426
3 | 0.55889 | 0.0071515 | -0.045255
3.25 | 0.58594 | 0.0074314 | -0.045097
3.5 | 0.61296 | 0.0077204 | -0.044947
3.75 | 0.63986 | 0.0080389 | -0.0448
4 | 0.66678 | 0.0083555 | -0.044655
4.25 | 0.69364 | 0.0086831 | -0.044508
4.5 | 0.72031 | 0.0090541 | -0.044358
4.75 | 0.747 | 0.0094205 | -0.044199
5 | 0.77348 | 0.0098299 | -0.044033
5.25 | 0.79997 | 0.010234 | -0.043852
5.5 | 0.82631 | 0.010665 | -0.043658
5.75 | 0.85238 | 0.011167 | -0.043437
6 | 0.8786 | 0.011613 | -0.043205
6.25 | 0.90453 | 0.01212 | -0.042956
6.5 | 0.9302 | 0.012687 | -0.042673
6.75 | 0.95562 | 0.013345 | -0.042307
7 | 0.98061 | 0.014108 | -0.041881
7.25 | 1.0039 | 0.015391 | -0.041179
7.5 | 1.0286 | 0.016197 | -0.040645
7.75 | 1.0521 | 0.01725 | -0.040039
8 | 1.0698 | 0.019891 | -0.038669
8.25 | 1.0889 | 0.022198 | -0.037493
8.5 | 1.1122 | 0.023088 | -0.036915
8.75 | 1.1338 | 0.024358 | -0.036214
9 | 1.1523 | 0.026433 | -0.035194
9.25 | 1.1692 | 0.028706 | -0.034137
9.5 | 1.1843 | 0.031138 | -0.033062
9.75 | 1.197 | 0.033715 | -0.031982
10 | 1.2067 | 0.036506 | -0.030887
10.25 | 1.211 | 0.039817 | -0.029714
10.5 | 1.2079 | 0.043784 | -0.02852
10.75 | 1.1958 | 0.047957 | -0.027236
11 | 1.1771 | 0.052677 | -0.027693
11.25 | 1.1561 | 0.059853 | -0.033028
11.5 | 1.1309 | 0.070857 | -0.04295
11.75 | 1.0924 | 0.087074 | -0.055483
12 | 1.0399 | 0.10701 | -0.066953
12.25 | 0.99522 | 0.12422 | -0.074755
12.5 | 0.97056 | 0.13608 | -0.07985