## Sheet1
AoA | Cl | Cd | Cm
-9 | -0.50245 | 0.071081 | -0.02541
-8.75 | -0.48819 | 0.063653 | -0.033849
-8.5 | -0.47777 | 0.056444 | -0.039004
-8.25 | -0.46932 | 0.050367 | -0.041675
-8 | -0.47178 | 0.042784 | -0.043287
-7.75 | -0.45754 | 0.0406 | -0.042943
-7.5 | -0.44276 | 0.038127 | -0.042494
-7.25 | -0.42766 | 0.035191 | -0.041849
-7 | -0.4113 | 0.031915 | -0.040771
-6.75 | -0.38907 | 0.032096 | -0.038751
-6.5 | -0.3644 | 0.029626 | -0.037895
-6.25 | -0.338 | 0.023345 | -0.038576
-6 | -0.30873 | 0.016819 | -0.040063
-5.75 | -0.27544 | 0.013616 | -0.041621
-5.5 | -0.23916 | 0.013041 | -0.043208
-5.25 | -0.20466 | 0.011424 | -0.044712
-5 | -0.16682 | 0.010768 | -0.046757
-4.75 | -0.13105 | 0.010241 | -0.048277
-4.5 | -0.097003 | 0.0095425 | -0.049481
-4.25 | -0.06439 | 0.0092151 | -0.050303
-4 | -0.033059 | 0.0087521 | -0.050795
-3.75 | -0.0049223 | 0.0082822 | -0.050633
-3.5 | 0.02095 | 0.0077715 | -0.050154
-3.25 | 0.046274 | 0.0073049 | -0.049589
-3 | 0.071522 | 0.0068852 | -0.049003
-2.75 | 0.09601 | 0.0063702 | -0.048248
-2.5 | 0.11758 | 0.0056896 | -0.046692
-2.25 | 0.13581 | 0.0052842 | -0.043539
-2 | 0.18642 | 0.0052986 | -0.048094
-1.75 | 0.21262 | 0.005385 | -0.047589
-1.5 | 0.2386 | 0.0054887 | -0.047043
-1.25 | 0.26479 | 0.0055977 | -0.046564
-1 | 0.29112 | 0.0057144 | -0.046142
-0.75 | 0.3171 | 0.0058915 | -0.045666
-0.5 | 0.34341 | 0.0060979 | -0.045316
-0.25 | 0.37018 | 0.0062862 | -0.045082
0 | 0.39725 | 0.0064521 | -0.044914
0.25 | 0.42452 | 0.0065983 | -0.044791
0.5 | 0.45193 | 0.0067317 | -0.0447
0.75 | 0.47941 | 0.00686 | -0.044629
1 | 0.50691 | 0.006989 | -0.044568
1.25 | 0.5344 | 0.0071187 | -0.044515
1.5 | 0.56191 | 0.0072479 | -0.044472
1.75 | 0.58944 | 0.0073738 | -0.044441
2 | 0.617 | 0.0074931 | -0.044423
2.25 | 0.64454 | 0.007613 | -0.04441
2.5 | 0.67179 | 0.0077742 | -0.044369
2.75 | 0.69893 | 0.0079569 | -0.044327
3 | 0.72578 | 0.0081876 | -0.044262
3.25 | 0.75236 | 0.0084604 | -0.044183
3.5 | 0.77875 | 0.008768 | -0.044097
3.75 | 0.80504 | 0.0090963 | -0.044011
4 | 0.83116 | 0.0094489 | -0.043921
4.25 | 0.85696 | 0.0098515 | -0.043815
4.5 | 0.88235 | 0.010314 | -0.043684
4.75 | 0.90772 | 0.010776 | -0.04355
5 | 0.93303 | 0.011238 | -0.04341
5.25 | 0.95817 | 0.011715 | -0.043255
5.5 | 0.98299 | 0.01223 | -0.04307
5.75 | 1.0073 | 0.012806 | -0.042837
6 | 1.031 | 0.013472 | -0.042525
6.25 | 1.0536 | 0.014308 | -0.042042
6.5 | 1.0761 | 0.015155 | -0.041462
6.75 | 1.0981 | 0.016066 | -0.040767
7 | 1.1197 | 0.016961 | -0.040104
7.25 | 1.1409 | 0.017878 | -0.039347
7.5 | 1.1624 | 0.018683 | -0.038688
7.75 | 1.1814 | 0.019779 | -0.037749
8 | 1.1948 | 0.021571 | -0.03603
8.25 | 1.2139 | 0.02255 | -0.035066
8.5 | 1.2311 | 0.023734 | -0.033883
8.75 | 1.2468 | 0.025034 | -0.032572
9 | 1.2614 | 0.026418 | -0.031166
9.25 | 1.2745 | 0.027888 | -0.029659
9.5 | 1.2859 | 0.029478 | -0.028014
9.75 | 1.2948 | 0.031233 | -0.026175
10 | 1.2994 | 0.033091 | -0.023794
10.25 | 1.3002 | 0.035312 | -0.021284
10.5 | 1.297 | 0.038153 | -0.01887
10.75 | 1.2891 | 0.041676 | -0.016717
11 | 1.2799 | 0.045246 | -0.015361
11.25 | 1.2715 | 0.048751 | -0.014908
11.5 | 1.2645 | 0.052304 | -0.01534
11.75 | 1.2548 | 0.056592 | -0.01645
12 | 1.2425 | 0.06166 | -0.01837
12.25 | 1.228 | 0.067483 | -0.021071
12.5 | 1.2115 | 0.073912 | -0.024301
12.75 | 1.193 | 0.080943 | -0.027936
13 | 1.1718 | 0.088663 | -0.03185
13.25 | 1.1555 | 0.09589 | -0.035919
13.5 | 1.1424 | 0.10298 | -0.04021
13.75 | 1.1292 | 0.11048 | -0.044792
14 | 1.1159 | 0.11841 | -0.049622
14.25 | 1.1018 | 0.12699 | -0.054803