## Sheet1
AoA | Cl | Cd | Cm
-9.25 | -0.57966 | 0.11111 | 0.02244
-9 | -0.57554 | 0.10704 | 0.020423
-8.75 | -0.57157 | 0.10292 | 0.018285
-8.5 | -0.579 | 0.096421 | 0.015882
-8.25 | -0.57608 | 0.092714 | 0.014512
-8 | -0.57227 | 0.089135 | 0.012744
-7.75 | -0.56813 | 0.085492 | 0.010473
-7.5 | -0.56196 | 0.081457 | 0.0067998
-7.25 | -0.55203 | 0.076855 | 0.0016381
-7 | -0.53964 | 0.071814 | -0.0042805
-6.75 | -0.52482 | 0.066394 | -0.010486
-6.5 | -0.50776 | 0.060701 | -0.016462
-6.25 | -0.48868 | 0.054844 | -0.021778
-6 | -0.46747 | 0.04882 | -0.026204
-5.75 | -0.43866 | 0.043582 | -0.02891
-5.5 | -0.41517 | 0.039492 | -0.030325
-5.25 | -0.40117 | 0.030563 | -0.032605
-5 | -0.37943 | 0.027861 | -0.03291
-4.75 | -0.35593 | 0.025641 | -0.032925
-4.5 | -0.33128 | 0.023252 | -0.032668