## Sheet1
AoA | Cl | Cd | Cm
-10 | -0.163 | 0.085893 | -0.10122
-9.75 | -0.15977 | 0.082766 | -0.1025
-9.5 | -0.15764 | 0.07951 | -0.10391
-9.25 | -0.15679 | 0.076104 | -0.10545
-9 | -0.15753 | 0.072511 | -0.10716
-8.75 | -0.16047 | 0.068634 | -0.10921
-8.5 | -0.16804 | 0.064076 | -0.11238
-8.25 | -0.18425 | 0.059431 | -0.11512
-8 | -0.19968 | 0.056244 | -0.11468
-7.75 | -0.20594 | 0.052799 | -0.11458
-7.5 | -0.20839 | 0.049533 | -0.11402
-7.25 | -0.20623 | 0.046027 | -0.11341
-7 | -0.19923 | 0.042618 | -0.11242
-6.75 | -0.18176 | 0.041545 | -0.11102