## Sheet1
AoA | Cl | Cd | Cm
-10 | -0.31754 | 0.11929 | -0.028443
-9.75 | -0.3131 | 0.11664 | -0.028772
-9.5 | -0.30961 | 0.11408 | -0.028882
-9.25 | -0.30723 | 0.11161 | -0.028734
-9 | -0.30658 | 0.10932 | -0.028162
-8.75 | -0.30819 | 0.10726 | -0.027053
-8.5 | -0.31251 | 0.10554 | -0.025398
-8.25 | -0.32065 | 0.10447 | -0.02326
-8 | -0.3245 | 0.10308 | -0.023186
-7.75 | -0.30852 | 0.099582 | -0.02882
-7.5 | -0.28861 | 0.095457 | -0.034677
-7.25 | -0.26604 | 0.090896 | -0.040937
-7 | -0.22611 | 0.083146 | -0.047672
-6.75 | -0.17069 | 0.072484 | -0.054743
-6.5 | -0.1257 | 0.063408 | -0.061466
-6.25 | -0.10568 | 0.059056 | -0.066927
-6 | -0.14727 | 0.068668 | -0.068393
-5.75 | -0.11183 | 0.064091 | -0.077456