## Sheet1
AoA | Cl | Cd | Cm
-4.5 | -0.37634 | 0.018135 | 0.0039617
-4.25 | -0.34886 | 0.017423 | 0.0040187
-4 | -0.32138 | 0.016582 | 0.0042041
-3.75 | -0.29378 | 0.015873 | 0.004409
-3.5 | -0.26548 | 0.015575 | 0.0044849
-3.25 | -0.24023 | 0.014323 | 0.0048632
-3 | -0.21157 | 0.014074 | 0.0046477
-2.75 | -0.18267 | 0.013887 | 0.0044768
-2.5 | -0.15623 | 0.013032 | 0.0046573
-2.25 | -0.12786 | 0.012756 | 0.0045331
-2 | -0.09931 | 0.012533 | 0.0044371
-1.75 | -0.071644 | 0.012055 | 0.0044594
-1.5 | -0.043203 | 0.01183 | 0.0043693
-1.25 | -0.016451 | 0.011219 | 0.0043209
-1 | 0.0047016 | 0.009588 | 0.0046014
-0.75 | 0.029153 | 0.0089484 | 0.0051762
-0.5 | 0.050704 | 0.0084536 | 0.0069653
-0.25 | 0.075496 | 0.0084135 | 0.0083532
0 | 0.10671 | 0.0084861 | 0.0080846
0.25 | 0.14776 | 0.0086297 | 0.0057868
0.5 | 0.21212 | 0.008849 | -0.0015052
0.75 | 0.25525 | 0.0089771 | -0.0047783
1 | 0.29529 | 0.0089874 | -0.0075504
1.25 | 0.33267 | 0.0089985 | -0.0097831
1.5 | 0.35954 | 0.0089842 | -0.009849
1.75 | 0.3861 | 0.0089551 | -0.0097942
2 | 0.41246 | 0.008925 | -0.0096482
2.25 | 0.4388 | 0.0089495 | -0.0094936
2.5 | 0.46588 | 0.0089864 | -0.0095832
2.75 | 0.49297 | 0.0090041 | -0.0096662
3 | 0.51983 | 0.0090183 | -0.0096536
3.25 | 0.5465 | 0.0090283 | -0.0095668
3.5 | 0.57306 | 0.009044 | -0.0094293
3.75 | 0.59957 | 0.0091162 | -0.0092898
4 | 0.6269 | 0.0091696 | -0.0094366
4.25 | 0.65411 | 0.0092098 | -0.0095219
4.5 | 0.68114 | 0.0092341 | -0.0095139
4.75 | 0.70804 | 0.0092459 | -0.0094384
5 | 0.73487 | 0.0093009 | -0.0093481
5.25 | 0.76248 | 0.0093699 | -0.0095618
5.5 | 0.79003 | 0.0094044 | -0.0097111
5.75 | 0.81736 | 0.0094149 | -0.0097493
6 | 0.84449 | 0.0094291 | -0.0097007
6.25 | 0.87243 | 0.0094672 | -0.0099913
6.5 | 0.90018 | 0.0094736 | -0.010154
6.75 | 0.92766 | 0.0094951 | -0.010212
7 | 0.95596 | 0.0095064 | -0.010592
7.25 | 0.9838 | 0.0094896 | -0.010758
7.5 | 1.0121 | 0.0095085 | -0.011148
7.75 | 1.0403 | 0.009583 | -0.011536
8 | 1.0684 | 0.0097049 | -0.011959
8.25 | 1.0962 | 0.0099324 | -0.012461
8.5 | 1.1234 | 0.010364 | -0.013159
8.75 | 1.1495 | 0.011128 | -0.014079
9 | 1.1743 | 0.012106 | -0.015115
9.25 | 1.1971 | 0.013371 | -0.016324
9.5 | 1.2158 | 0.015264 | -0.018024
9.75 | 1.2269 | 0.018797 | -0.022126
10 | 1.2239 | 0.022551 | -0.024103
10.25 | 1.2174 | 0.02556 | -0.023671
10.5 | 1.2171 | 0.02801 | -0.02326
10.75 | 1.2191 | 0.030242 | -0.022836
11 | 1.2208 | 0.032486 | -0.022376
11.25 | 1.2212 | 0.034862 | -0.021863
11.5 | 1.2224 | 0.037169 | -0.021367
11.75 | 1.2242 | 0.039438 | -0.020871
12 | 1.2254 | 0.04182 | -0.020468
12.25 | 1.2227 | 0.044714 | -0.020071
12.5 | 1.2275 | 0.046919 | -0.019881
12.75 | 1.2303 | 0.049364 | -0.019742
13 | 1.2322 | 0.051953 | -0.019644
13.25 | 1.2292 | 0.05513 | -0.019565
13.5 | 1.22 | 0.059037 | -0.019455
13.75 | 1.2247 | 0.06145 | -0.019506
14 | 1.2276 | 0.064093 | -0.019594
14.25 | 1.2302 | 0.066804 | -0.019725