## Sheet1
AoA | Cl | Cd | Cm
-10 | -0.26151 | 0.090968 | -0.049682
-9.75 | -0.25123 | 0.089005 | -0.049923
-9.5 | -0.24448 | 0.086431 | -0.050785
-9.25 | -0.24128 | 0.083287 | -0.05216
-9 | -0.24347 | 0.079241 | -0.054333
-8.75 | -0.4084 | 0.048023 | -0.070809
-8.5 | -0.40637 | 0.045859 | -0.069898
-8.25 | -0.40058 | 0.043877 | -0.069001
-8 | -0.3905 | 0.042263 | -0.068151
-7.75 | -0.45526 | 0.025234 | -0.061573
-7.5 | -0.43833 | 0.023158 | -0.060353
-7.25 | -0.41561 | 0.022322 | -0.059695
-7 | -0.39199 | 0.021681 | -0.059077
-6.75 | -0.36874 | 0.020832 | -0.058352
-6.5 | -0.34514 | 0.019882 | -0.057587
-6.25 | -0.32088 | 0.019089 | -0.056808
-6 | -0.29666 | 0.018038 | -0.05616
-5.75 | -0.27128 | 0.017383 | -0.055701
-5.5 | -0.24549 | 0.016867 | -0.055224
-5.25 | -0.21955 | 0.016347 | -0.054726
-5 | -0.1934 | 0.015874 | -0.054211
-4.75 | -0.1677 | 0.01531 | -0.053685
-4.5 | -0.1418 | 0.014927 | -0.053265
-4.25 | -0.1156 | 0.014681 | -0.052833
-4 | -0.089073 | 0.01433 | -0.052364
-3.75 | -0.063849 | 0.013791 | -0.051771
-3.5 | -0.037469 | 0.013509 | -0.051345
-3.25 | -0.011335 | 0.013194 | -0.050858
-3 | 0.015209 | 0.01297 | -0.050475
-2.75 | 0.041487 | 0.012704 | -0.050023
-2.5 | 0.068633 | 0.012573 | -0.049708
-2.25 | 0.095107 | 0.012354 | -0.049314
-2 | 0.12198 | 0.012198 | -0.048965
-1.75 | 0.14891 | 0.012086 | -0.048646
-1.5 | 0.17542 | 0.012017 | -0.048294
-1.25 | 0.20173 | 0.011838 | -0.047909
-1 | 0.22701 | 0.011478 | -0.047402
-0.75 | 0.25056 | 0.010963 | -0.046701
-0.5 | 0.27156 | 0.010309 | -0.045532
-0.25 | 0.28971 | 0.0097 | -0.043499
0 | 0.31009 | 0.0093688 | -0.041555
0.25 | 0.33524 | 0.0092122 | -0.040496
0.5 | 0.36805 | 0.0091636 | -0.041093
0.75 | 0.41291 | 0.0093169 | -0.04443
1 | 0.46251 | 0.0094951 | -0.048839
1.25 | 0.50926 | 0.0095347 | -0.052585
1.5 | 0.5576 | 0.0096072 | -0.056682
1.75 | 0.61414 | 0.0096643 | -0.062532
2 | 0.6507 | 0.0096792 | -0.064408
2.25 | 0.67259 | 0.0097077 | -0.063275
2.5 | 0.69505 | 0.0097555 | -0.062226
2.75 | 0.7181 | 0.0098205 | -0.061269
3 | 0.74151 | 0.0099746 | -0.060401
3.25 | 0.76474 | 0.010067 | -0.059491
3.5 | 0.78852 | 0.0101 | -0.058657
3.75 | 0.81289 | 0.010161 | -0.05794
4 | 0.83781 | 0.010221 | -0.057319
4.25 | 0.86323 | 0.010265 | -0.05678
4.5 | 0.88907 | 0.010295 | -0.056308
4.75 | 0.91492 | 0.010443 | -0.055892
5 | 0.93995 | 0.010453 | -0.05531
5.25 | 0.96551 | 0.010465 | -0.054823
5.5 | 0.99154 | 0.010461 | -0.054409
5.75 | 1.0178 | 0.010458 | -0.054035
6 | 1.0439 | 0.010567 | -0.053697
6.25 | 1.0693 | 0.010609 | -0.053237
6.5 | 1.0951 | 0.010641 | -0.05284
6.75 | 1.1211 | 0.010658 | -0.052469
7 | 1.1471 | 0.010753 | -0.052119
7.25 | 1.1724 | 0.010812 | -0.051691
7.5 | 1.198 | 0.010856 | -0.0513
7.75 | 1.2233 | 0.010916 | -0.050839
8 | 1.2484 | 0.010951 | -0.050413
8.25 | 1.273 | 0.01105 | -0.04989
8.5 | 1.2977 | 0.011183 | -0.049421
8.75 | 1.3215 | 0.01137 | -0.04885
9 | 1.3443 | 0.011627 | -0.048123
9.25 | 1.3674 | 0.011884 | -0.047507
9.5 | 1.3896 | 0.0122 | -0.046763
9.75 | 1.4105 | 0.012588 | -0.045859
10 | 1.4301 | 0.01305 | -0.044819
10.25 | 1.4484 | 0.01359 | -0.043633
10.5 | 1.465 | 0.014218 | -0.042279
10.75 | 1.4788 | 0.014991 | -0.04062
11 | 1.4889 | 0.015942 | -0.03858
11.25 | 1.4958 | 0.017025 | -0.036269
11.5 | 1.4937 | 0.018369 | -0.032892
11.75 | 1.4901 | 0.020271 | -0.030872
12 | 1.4867 | 0.023127 | -0.03101
12.25 | 1.4822 | 0.026364 | -0.031389
12.5 | 1.4756 | 0.029679 | -0.031411
12.75 | 1.4666 | 0.033112 | -0.031187
13 | 1.4609 | 0.036143 | -0.030856
13.25 | 1.4534 | 0.039325 | -0.030488
13.5 | 1.4434 | 0.042752 | -0.030122
13.75 | 1.4331 | 0.046219 | -0.029781
14 | 1.4234 | 0.049715 | -0.029536
14.25 | 1.4117 | 0.053639 | -0.029531