## Sheet1
AoA | Cl | Cd | Cm
-10 | -0.39946 | 0.076689 | -0.03204
-9.75 | -0.36686 | 0.077215 | -0.031375
-9.5 | -0.33289 | 0.077877 | -0.030665
-9.25 | -0.29549 | 0.078835 | -0.029882
-9 | -0.24744 | 0.07979 | -0.031031
-8.75 | -0.21847 | 0.079809 | -0.03096
-8.5 | -0.20332 | 0.07849 | -0.031745
-8.25 | -0.19736 | 0.076098 | -0.033508
-8 | -0.18369 | 0.074471 | -0.034232
-7.75 | -0.16167 | 0.073703 | -0.033819
-7.5 | -0.13989 | 0.072973 | -0.03349
-7.25 | -0.11998 | 0.072069 | -0.033645
-7 | -0.26005 | 0.055 | -0.042954
-6.75 | -0.42179 | 0.036463 | -0.050275
-6.5 | -0.45471 | 0.031999 | -0.045477
-6.25 | -0.45125 | 0.030182 | -0.042804
-6 | -0.44157 | 0.028803 | -0.040516
-5.75 | -0.42522 | 0.02806 | -0.038711
-5.5 | -0.40807 | 0.027279 | -0.036977
-5.25 | -0.38885 | 0.026669 | -0.035411
-5 | -0.36824 | 0.026186 | -0.033964
-4.75 | -0.34739 | 0.02572 | -0.032547
-4.5 | -0.32722 | 0.025229 | -0.031103
-4.25 | -0.30656 | 0.02472 | -0.029706
-4 | -0.28524 | 0.024121 | -0.028327
-3.75 | -0.26344 | 0.023568 | -0.026992
-3.5 | -0.24123 | 0.023054 | -0.025694
-3.25 | -0.21865 | 0.022576 | -0.02443
-3 | -0.19574 | 0.022126 | -0.023197
-2.75 | -0.17253 | 0.021702 | -0.021993
-2.5 | -0.14904 | 0.021302 | -0.020815
-2.25 | -0.12529 | 0.020926 | -0.019662
-2 | -0.1013 | 0.020573 | -0.018534
-1.75 | -0.077085 | 0.020247 | -0.01743
-1.5 | -0.052674 | 0.019958 | -0.016352
-1.25 | -0.028072 | 0.019728 | -0.015308
-1 | -0.0032686 | 0.019603 | -0.014321
-0.75 | 0.02158 | 0.019632 | -0.013388
-0.5 | 0.046816 | 0.019357 | -0.012382
-0.25 | 0.072207 | 0.019134 | -0.011406
0 | 0.097686 | 0.018933 | -0.010441
0.25 | 0.12327 | 0.01874 | -0.0094866
0.5 | 0.14894 | 0.01854 | -0.0085381
0.75 | 0.17471 | 0.018348 | -0.007603
1 | 0.20055 | 0.018169 | -0.0066895
1.25 | 0.22615 | 0.017845 | -0.0058129
1.5 | 0.25212 | 0.017566 | -0.0049915
1.75 | 0.27838 | 0.017318 | -0.0042128
2 | 0.30479 | 0.017115 | -0.0034502
2.25 | 0.33125 | 0.016982 | -0.0026735
2.5 | 0.3577 | 0.016912 | -0.0019006
2.75 | 0.38408 | 0.016963 | -0.0011594
3 | 0.41018 | 0.017222 | -0.00045808
3.25 | 0.4368 | 0.017169 | 0.00030613
3.5 | 0.4634 | 0.017149 | 0.001061
3.75 | 0.49001 | 0.017151 | 0.0018017
4 | 0.51666 | 0.017166 | 0.0025259
4.25 | 0.54337 | 0.017188 | 0.003232
4.5 | 0.57017 | 0.017206 | 0.0039162
4.75 | 0.59708 | 0.017218 | 0.0045754
5 | 0.6241 | 0.017224 | 0.0052097
5.25 | 0.65122 | 0.017227 | 0.0058229
5.5 | 0.67836 | 0.017234 | 0.0064261
5.75 | 0.70538 | 0.017262 | 0.0070365
6 | 0.73219 | 0.017339 | 0.0076625
6.25 | 0.7586 | 0.017506 | 0.0083123
6.5 | 0.78897 | 0.017708 | 0.0079401
6.75 | 0.81827 | 0.017824 | 0.0079075
7 | 0.84687 | 0.017889 | 0.0080882
7.25 | 0.87529 | 0.017988 | 0.0082922
7.5 | 0.9038 | 0.018103 | 0.008464
7.75 | 0.93232 | 0.018217 | 0.0086282
8 | 0.96055 | 0.018334 | 0.0088517
8.25 | 0.99152 | 0.018404 | 0.0084863
8.5 | 1.0252 | 0.018422 | 0.007552
8.75 | 1.0565 | 0.018471 | 0.0071138
9 | 1.0868 | 0.018594 | 0.0068302
9.25 | 1.1167 | 0.018754 | 0.0065935
9.5 | 1.1456 | 0.019001 | 0.006479
9.75 | 1.1769 | 0.01937 | 0.00572
10 | 1.2107 | 0.019496 | 0.0046408
10.25 | 1.2447 | 0.019662 | 0.0035145
10.5 | 1.2764 | 0.019858 | 0.0028384
10.75 | 1.3085 | 0.02003 | 0.0020471
11 | 1.3399 | 0.020184 | 0.0013995
11.25 | 1.3714 | 0.020317 | 0.00067755
11.5 | 1.4082 | 0.020312 | -0.0012108
11.75 | 1.4649 | 0.019664 | -0.0069028
12 | 1.5033 | 0.020053 | -0.0090116
12.25 | 1.5269 | 0.020399 | -0.0082621
12.5 | 1.5499 | 0.020742 | -0.0074451
12.75 | 1.5717 | 0.021111 | -0.0065108
13 | 1.5909 | 0.021606 | -0.0053407
13.25 | 1.6094 | 0.022155 | -0.0040651
13.5 | 1.6233 | 0.02277 | -0.0021994
13.75 | 1.634 | 0.023531 | -0.00013269
14 | 1.6421 | 0.024498 | 0.0019002
14.25 | 1.6521 | 0.025427 | 0.0035905