## Sheet1
AoA | Cl | Cd | Cm
-10 | -0.43211 | 0.03516 | -0.12117
-9.75 | -0.44808 | 0.031921 | -0.11693
-9.5 | -0.45252 | 0.029011 | -0.11371
-9.25 | -0.44768 | 0.026772 | -0.1113
-9 | -0.43583 | 0.025237 | -0.10954
-8.75 | -0.42662 | 0.022432 | -0.10761
-8.5 | -0.40857 | 0.021136 | -0.10682
-8.25 | -0.38742 | 0.020792 | -0.10626
-8 | -0.36593 | 0.020178 | -0.10563
-7.75 | -0.34371 | 0.019283 | -0.10502
-7.5 | -0.32028 | 0.018581 | -0.10452
-7.25 | -0.29749 | 0.01734 | -0.10399
-7 | -0.27561 | 0.016384 | -0.10341
-6.75 | -0.2516 | 0.016043 | -0.10309
-6.5 | -0.22681 | 0.015737 | -0.10283
-6.25 | -0.20116 | 0.015515 | -0.10265
-6 | -0.17971 | 0.014412 | -0.10188
-5.75 | -0.15623 | 0.014017 | -0.10146
-5.5 | -0.13169 | 0.013703 | -0.10114
-5.25 | -0.10678 | 0.013383 | -0.10084
-5 | -0.083172 | 0.012887 | -0.10039
-4.75 | -0.059155 | 0.012442 | -0.10007
-4.5 | -0.033937 | 0.012187 | -0.099885
-4.25 | -0.0082346 | 0.011986 | -0.099732
-4 | 0.016132 | 0.011555 | -0.099463
-3.75 | 0.042166 | 0.011269 | -0.099424
-3.5 | 0.06761 | 0.010849 | -0.099416
-3.25 | 0.089564 | 0.0097489 | -0.099617
-3 | 0.11096 | 0.0086966 | -0.099578
-2.75 | 0.13541 | 0.0084458 | -0.099034
-2.5 | 0.1639 | 0.0085909 | -0.099145
-2.25 | 0.1924 | 0.0087651 | -0.0992
-2 | 0.22122 | 0.0089475 | -0.099346
-1.75 | 0.2495 | 0.0091491 | -0.099354
-1.5 | 0.27579 | 0.009372 | -0.09885
-1.25 | 0.30046 | 0.0098 | -0.097589
-1 | 0.32734 | 0.010009 | -0.0972
-0.75 | 0.35374 | 0.01019 | -0.096607
-0.5 | 0.38263 | 0.01034 | -0.096866
-0.25 | 0.40837 | 0.010371 | -0.096418
0 | 0.43591 | 0.010339 | -0.096561
0.25 | 0.46453 | 0.010294 | -0.096936
0.5 | 0.494 | 0.010251 | -0.097503
0.75 | 0.52288 | 0.010244 | -0.097993
1 | 0.55076 | 0.010197 | -0.098325
1.25 | 0.57976 | 0.010155 | -0.098877
1.5 | 0.60955 | 0.010129 | -0.099578
1.75 | 0.63968 | 0.010145 | -0.10036
2 | 0.66634 | 0.010087 | -0.10041
2.25 | 0.69421 | 0.010045 | -0.10066
2.5 | 0.72286 | 0.010014 | -0.10104
2.75 | 0.75158 | 0.010029 | -0.10145
3 | 0.77819 | 0.010014 | -0.10147
3.25 | 0.80625 | 0.0099948 | -0.10177
3.5 | 0.83521 | 0.0099896 | -0.10224
3.75 | 0.86237 | 0.010001 | -0.1024
4 | 0.88978 | 0.0099898 | -0.10258
4.25 | 0.91839 | 0.0099906 | -0.10299
4.5 | 0.9451 | 0.010009 | -0.10305
4.75 | 0.97237 | 0.010009 | -0.1032
5 | 0.99966 | 0.010021 | -0.10335
5.25 | 1.0245 | 0.0099666 | -0.10292
5.5 | 1.0479 | 0.0099251 | -0.10216
5.75 | 1.0698 | 0.0099359 | -0.10111
6 | 1.089 | 0.010038 | -0.099568
6.25 | 1.1054 | 0.010288 | -0.097535
6.5 | 1.1178 | 0.010713 | -0.094826
6.75 | 1.1247 | 0.011293 | -0.09119
7 | 1.1261 | 0.011986 | -0.086584
7.25 | 1.1222 | 0.012773 | -0.081119
7.5 | 1.115 | 0.013793 | -0.075396
7.75 | 1.1011 | 0.015246 | -0.069132
8 | 1.0821 | 0.01722 | -0.062811
8.25 | 1.0624 | 0.019574 | -0.057051
8.5 | 1.0467 | 0.021993 | -0.052251
8.75 | 1.0528 | 0.023201 | -0.049969
9 | 1.0615 | 0.024306 | -0.048112
9.25 | 1.0683 | 0.025601 | -0.046128
9.5 | 1.0792 | 0.026666 | -0.044736
9.75 | 1.0887 | 0.02784 | -0.043254
10 | 1.0967 | 0.029131 | -0.041674
10.25 | 1.1042 | 0.03048 | -0.040138
10.5 | 1.1106 | 0.031977 | -0.038651
10.75 | 1.1109 | 0.033994 | -0.036779
11 | 1.1095 | 0.036214 | -0.034842
11.25 | 1.1119 | 0.038211 | -0.033285
11.5 | 1.1201 | 0.039777 | -0.032252
11.75 | 1.127 | 0.041384 | -0.031035
12 | 1.1333 | 0.043035 | -0.029754
12.25 | 1.1405 | 0.044647 | -0.028553
12.5 | 1.1498 | 0.046359 | -0.027874
12.75 | 1.1613 | 0.048169 | -0.027685
13 | 1.1737 | 0.049918 | -0.027361
13.25 | 1.1867 | 0.051592 | -0.026844
13.5 | 1.2 | 0.053274 | -0.02641
13.75 | 1.2123 | 0.055042 | -0.026098
14 | 1.2228 | 0.056985 | -0.025858
14.25 | 1.2339 | 0.058964 | -0.025642