## Sheet1
AoA | Cl | Cd | Cm
-4.75 | -0.41777 | 0.0017661 | -0.019776
-4.5 | -0.40842 | 0.0014822 | -0.01705
-4.25 | -0.40083 | 0.001245 | -0.013852
-4 | -0.39373 | 0.0010713 | -0.010258
-3.75 | -0.3811 | 0.00097343 | -0.0074864
-3.5 | -0.36169 | 0.00093523 | -0.0058013
-3.25 | -0.33886 | 0.00093318 | -0.0046482
-3 | -0.31465 | 0.00095166 | -0.0036686
-2.75 | -0.28921 | 0.00096591 | -0.0031134
-2.5 | -0.2644 | 0.00098372 | -0.0025214
-2.25 | -0.23749 | 0.0010018 | -0.0023239
-2 | -0.21257 | 0.0010127 | -0.0017776
-1.75 | -0.18451 | 0.0010317 | -0.001698
-1.5 | -0.15903 | 0.0010397 | -0.0012438
-1.25 | -0.13151 | 0.0010629 | -0.001083
-1 | -0.10561 | 0.001081 | -0.00074533
-0.75 | -0.080343 | 0.0010793 | -0.00039001
-0.5 | -0.05258 | 0.0010826 | -0.00037809
-0.25 | -0.025075 | 0.0010849 | -0.00032504
0 | -1.0908e-08 | 0.0010878 | 1.6633e-09
0.25 | 0.025075 | 0.0010817 | 0.00032503
0.5 | 0.052579 | 0.0010763 | 0.00037804
0.75 | 0.080342 | 0.0010699 | 0.00038998
1 | 0.1056 | 0.0010685 | 0.00074654
1.25 | 0.13152 | 0.0010475 | 0.0010821
1.5 | 0.15898 | 0.0010215 | 0.0012499
1.75 | 0.18449 | 0.0010105 | 0.0016988
2 | 0.21255 | 0.00098893 | 0.0017766
2.25 | 0.23746 | 0.00097538 | 0.0023246
2.5 | 0.26433 | 0.00095486 | 0.0025281
2.75 | 0.28917 | 0.0009346 | 0.0031116
3 | 0.3146 | 0.00091799 | 0.0036689
3.25 | 0.3388 | 0.0008975 | 0.0046492
3.5 | 0.36161 | 0.00089712 | 0.005803
3.75 | 0.381 | 0.00093203 | 0.00749
4 | 0.39363 | 0.0010251 | 0.010256
4.25 | 0.40073 | 0.0011925 | 0.013844
4.5 | 0.40833 | 0.0014229 | 0.017035
4.75 | 0.41771 | 0.0017001 | 0.019754
5 | 0.42639 | 0.0020663 | 0.022559
5.25 | 0.44326 | 0.0022757 | 0.0243
5.5 | 0.45943 | 0.0025261 | 0.026243
5.75 | 0.47761 | 0.0027134 | 0.027785
6 | 0.495 | 0.0029272 | 0.029367
6.25 | 0.50701 | 0.0033575 | 0.031823
6.5 | 0.51884 | 0.0039781 | 0.034346
6.75 | 0.53728 | 0.0043379 | 0.035753
7 | 0.55631 | 0.0048612 | 0.037019
7.25 | 0.57744 | 0.0055981 | 0.037888
7.5 | 0.60096 | 0.0066186 | 0.038344
7.75 | 0.62715 | 0.0080825 | 0.038343
8 | 0.65165 | 0.0096193 | 0.038577
8.25 | 0.67141 | 0.010617 | 0.039457
8.5 | 0.69022 | 0.01216 | 0.040493
8.75 | 0.70269 | 0.015664 | 0.042715
9 | 0.70143 | 0.02048 | 0.046567