## Sheet1
AoA | Cl | Cd | Cm
-9.25 | -0.51545 | 0.038837 | -0.078816
-9 | -0.53038 | 0.035452 | -0.073013
-8.75 | -0.53699 | 0.032606 | -0.067913
-8.5 | -0.53819 | 0.029514 | -0.063695
-8.25 | -0.53177 | 0.026929 | -0.060689
-8 | -0.51608 | 0.025617 | -0.059028
-7.75 | -0.49764 | 0.024814 | -0.057673
-7.5 | -0.47812 | 0.023974 | -0.056399
-7.25 | -0.45751 | 0.023061 | -0.055226
-7 | -0.43572 | 0.022238 | -0.054156
-6.75 | -0.41354 | 0.021092 | -0.053248
-6.5 | -0.39147 | 0.020596 | -0.052397
-6.25 | -0.3687 | 0.020244 | -0.051541
-6 | -0.34524 | 0.01983 | -0.051038
-5.75 | -0.32221 | 0.01905 | -0.050543
-5.5 | -0.29956 | 0.018653 | -0.04987
-5.25 | -0.27599 | 0.018418 | -0.049221
-5 | -0.2531 | 0.018011 | -0.048369
-4.75 | -0.23161 | 0.017496 | -0.047279
-4.5 | -0.20764 | 0.017289 | -0.046565
-4.25 | -0.18594 | 0.016824 | -0.045385
-4 | -0.16221 | 0.016612 | -0.044602
-3.75 | -0.14017 | 0.01632 | -0.043493
-3.5 | -0.11844 | 0.016144 | -0.042573
-3.25 | -0.09654 | 0.016095 | -0.041907
-3 | -0.073765 | 0.015957 | -0.041206
-2.75 | -0.050227 | 0.015703 | -0.040421
-2.5 | -0.027279 | 0.015374 | -0.039528
-2.25 | -0.005377 | 0.01493 | -0.038448
-2 | 0.01023 | 0.014144 | -0.03624
-1.75 | 0.0094139 | 0.01297 | -0.030463
-1.5 | 0.068672 | 0.012545 | -0.036214
-1.25 | 0.12996 | 0.012696 | -0.042596
-1 | 0.18103 | 0.01336 | -0.047282
-0.75 | 0.22322 | 0.014106 | -0.050233
-0.5 | 0.25787 | 0.014503 | -0.051412
-0.25 | 0.29442 | 0.014609 | -0.052835
0 | 0.3722 | 0.014744 | -0.062958
0.25 | 0.40857 | 0.01478 | -0.064466
0.5 | 0.45266 | 0.014446 | -0.06794
0.75 | 0.49061 | 0.014116 | -0.070147
1 | 0.52689 | 0.013793 | -0.071997
1.25 | 0.5523 | 0.013858 | -0.071838
1.5 | 0.57841 | 0.013883 | -0.071856
1.75 | 0.61634 | 0.013452 | -0.074124
2 | 0.65276 | 0.013032 | -0.076042
2.25 | 0.6879 | 0.012623 | -0.077669
2.5 | 0.72118 | 0.012234 | -0.078892
2.75 | 0.74923 | 0.012069 | -0.079139
3 | 0.77766 | 0.011955 | -0.079604
3.25 | 0.81328 | 0.011507 | -0.081407
3.5 | 0.84839 | 0.011057 | -0.083038
3.75 | 0.87975 | 0.010817 | -0.08404
4 | 0.90937 | 0.010596 | -0.084656
4.25 | 0.93952 | 0.010291 | -0.085212
4.5 | 0.96897 | 0.01016 | -0.085922
4.75 | 1.0013 | 0.0098174 | -0.087058
5 | 1.0318 | 0.0094704 | -0.087673
5.25 | 1.0571 | 0.0093973 | -0.087323
5.5 | 1.0787 | 0.0097116 | -0.08645
5.75 | 1.0862 | 0.010422 | -0.082864
6 | 1.0943 | 0.011163 | -0.079578
6.25 | 1.1015 | 0.01196 | -0.076254
6.5 | 1.1063 | 0.012841 | -0.072643
6.75 | 1.1079 | 0.013798 | -0.068543
7 | 1.1047 | 0.014829 | -0.063706
7.25 | 1.0937 | 0.015844 | -0.057453
7.5 | 1.0722 | 0.016735 | -0.049245
7.75 | 1.0544 | 0.017846 | -0.042257
8 | 1.0385 | 0.019097 | -0.035788
8.25 | 1.0221 | 0.020529 | -0.029469
8.5 | 1.0097 | 0.021929 | -0.023875
8.75 | 1.0092 | 0.022871 | -0.019979
9 | 1.0098 | 0.023803 | -0.016304
9.25 | 1.0144 | 0.024558 | -0.013217
9.5 | 1.0186 | 0.025351 | -0.010157
9.75 | 1.0176 | 0.026445 | -0.0065136
10 | 1.0202 | 0.027374 | -0.0033619
10.25 | 1.0248 | 0.028196 | -0.0005358
10.5 | 1.0283 | 0.02909 | 0.0023288
10.75 | 1.0296 | 0.030145 | 0.0053593
11 | 1.0242 | 0.031686 | 0.0090093
11.25 | 1.0249 | 0.032969 | 0.011875
11.5 | 1.0295 | 0.034099 | 0.01418
11.75 | 1.0343 | 0.035338 | 0.016284
12 | 1.0393 | 0.036685 | 0.018169
12.25 | 1.0452 | 0.038072 | 0.019827
12.5 | 1.0512 | 0.039508 | 0.021313
12.75 | 1.0556 | 0.041133 | 0.022836
13 | 1.0582 | 0.043002 | 0.024862
13.25 | 1.0675 | 0.044353 | 0.025783
13.5 | 1.0758 | 0.045829 | 0.026838
13.75 | 1.084 | 0.047361 | 0.027938
14 | 1.092 | 0.048959 | 0.028975
14.25 | 1.0996 | 0.050628 | 0.029932