## Sheet1
AoA | Cl | Cd | Cm
-10 | -0.51774 | 0.025573 | -0.10244
-9.75 | -0.50335 | 0.024672 | -0.10074
-9.5 | -0.48796 | 0.023713 | -0.099142
-9.25 | -0.47165 | 0.022763 | -0.097611
-9 | -0.45399 | 0.021944 | -0.09618
-8.75 | -0.43495 | 0.021426 | -0.094852
-8.5 | -0.41526 | 0.019628 | -0.09408
-8.25 | -0.39335 | 0.018984 | -0.093375
-8 | -0.3708 | 0.018432 | -0.092697
-7.75 | -0.34798 | 0.017886 | -0.092029
-7.5 | -0.325 | 0.01737 | -0.091337
-7.25 | -0.30223 | 0.01665 | -0.090654
-7 | -0.2798 | 0.016009 | -0.089988
-6.75 | -0.2561 | 0.015607 | -0.089422
-6.5 | -0.23196 | 0.015215 | -0.088881
-6.25 | -0.2071 | 0.014946 | -0.088434
-6 | -0.1865 | 0.014273 | -0.087402
-5.75 | -0.16276 | 0.014 | -0.086811
-5.5 | -0.13815 | 0.013771 | -0.086312
-5.25 | -0.11659 | 0.013228 | -0.085353
-5 | -0.091431 | 0.013004 | -0.084971
-4.75 | -0.067626 | 0.012649 | -0.084371
-4.5 | -0.042065 | 0.012512 | -0.084078
-4.25 | -0.019255 | 0.012183 | -0.083304
-4 | 0.00464 | 0.011921 | -0.082718
-3.75 | 0.029014 | 0.011662 | -0.082228
-3.5 | 0.053326 | 0.011365 | -0.081758
-3.25 | 0.077343 | 0.011031 | -0.08128
-3 | 0.10034 | 0.010667 | -0.080688
-2.75 | 0.11989 | 0.010187 | -0.079493
-2.5 | 0.13709 | 0.0095624 | -0.077867
-2.25 | 0.14766 | 0.0086117 | -0.074761
-2 | 0.16786 | 0.0086808 | -0.072312
-1.75 | 0.19494 | 0.008913 | -0.071865
-1.5 | 0.22139 | 0.0092184 | -0.071284
-1.25 | 0.24625 | 0.0095125 | -0.070302
-1 | 0.27202 | 0.0097508 | -0.069504
-0.75 | 0.29827 | 0.0099442 | -0.068884
-0.5 | 0.32478 | 0.010152 | -0.068128
-0.25 | 0.35143 | 0.010366 | -0.067532
0 | 0.37409 | 0.010481 | -0.066188
0.25 | 0.39835 | 0.010678 | -0.064882
0.5 | 0.42631 | 0.010815 | -0.064176
0.75 | 0.4518 | 0.010914 | -0.063337
1 | 0.48921 | 0.010986 | -0.064952
1.25 | 0.51183 | 0.010947 | -0.063964
1.5 | 0.52981 | 0.010822 | -0.06216
1.75 | 0.56092 | 0.010725 | -0.062981
2 | 0.58834 | 0.010659 | -0.063105
2.25 | 0.61437 | 0.010576 | -0.062931
2.5 | 0.6394 | 0.010487 | -0.062559
2.75 | 0.66155 | 0.010428 | -0.061626
3 | 0.67405 | 0.010338 | -0.05877
3.25 | 0.70034 | 0.010218 | -0.058669
3.5 | 0.72805 | 0.010168 | -0.058865
3.75 | 0.75165 | 0.010107 | -0.058252
4 | 0.77627 | 0.010052 | -0.057842
4.25 | 0.79854 | 0.010018 | -0.056974
4.5 | 0.81801 | 0.009961 | -0.055527
4.75 | 0.83878 | 0.0099345 | -0.054372
5 | 0.85668 | 0.0098878 | -0.052667
5.25 | 0.88175 | 0.0098781 | -0.05238
5.5 | 0.90278 | 0.0098638 | -0.051332
5.75 | 0.92509 | 0.0098931 | -0.050538
6 | 0.94439 | 0.0099102 | -0.049167
6.25 | 0.9632 | 0.009955 | -0.047687
6.5 | 0.98016 | 0.010014 | -0.045861
6.75 | 0.99371 | 0.010052 | -0.043373
7 | 1.0113 | 0.010156 | -0.041784
7.25 | 1.0299 | 0.010329 | -0.040461
7.5 | 1.0482 | 0.010543 | -0.039182
7.75 | 1.0661 | 0.01081 | -0.037921
8 | 1.0843 | 0.011127 | -0.036856
8.25 | 1.1029 | 0.011504 | -0.035999
8.5 | 1.1233 | 0.012032 | -0.035805
8.75 | 1.1399 | 0.012831 | -0.035337
9 | 1.1579 | 0.013651 | -0.035265
9.25 | 1.1749 | 0.014534 | -0.035109
9.5 | 1.1839 | 0.015459 | -0.033356
9.75 | 1.1839 | 0.016277 | -0.029755
10 | 1.1875 | 0.017199 | -0.027001
10.25 | 1.1926 | 0.018209 | -0.024656
10.5 | 1.1978 | 0.019311 | -0.022517
10.75 | 1.2027 | 0.020507 | -0.020486
11 | 1.207 | 0.021804 | -0.018519
11.25 | 1.2125 | 0.023084 | -0.016764
11.5 | 1.2157 | 0.02456 | -0.014914
11.75 | 1.2184 | 0.026136 | -0.013139
12 | 1.2193 | 0.027886 | -0.011339
12.25 | 1.2201 | 0.029725 | -0.0096554
12.5 | 1.2192 | 0.031754 | -0.0079775
12.75 | 1.2173 | 0.033941 | -0.006359
13 | 1.2146 | 0.036266 | -0.0048363
13.25 | 1.2126 | 0.038618 | -0.0034833
13.5 | 1.2115 | 0.040987 | -0.0023294
13.75 | 1.2119 | 0.043309 | -0.0013761
14 | 1.2142 | 0.045524 | -0.00061061
14.25 | 1.217 | 0.047752 | 3.5071e-05