## Sheet1
AoA | Cl | Cd | Cm
-9.25 | -0.38813 | 0.091605 | -0.040723
-9 | -0.38918 | 0.086004 | -0.045925
-8.75 | -0.39369 | 0.079545 | -0.052975
-8.5 | -0.40104 | 0.074133 | -0.055947
-8.25 | -0.40942 | 0.069429 | -0.056719
-8 | -0.41544 | 0.064889 | -0.056969
-7.75 | -0.41856 | 0.060438 | -0.056901
-7.5 | -0.41878 | 0.056078 | -0.056515
-7.25 | -0.4161 | 0.051806 | -0.05581
-7 | -0.41051 | 0.047625 | -0.054786
-6.75 | -0.40203 | 0.043533 | -0.053445
-6.5 | -0.39064 | 0.039531 | -0.051784
-6.25 | -0.37655 | 0.035658 | -0.049865
-6 | -0.36089 | 0.032152 | -0.048047
-5.75 | -0.34386 | 0.029053 | -0.046388
-5.5 | -0.32546 | 0.02636 | -0.04489
-5.25 | -0.30569 | 0.024073 | -0.043552
-5 | -0.28455 | 0.022193 | -0.042373
-4.75 | -0.26204 | 0.020719 | -0.041355
-4.5 | -0.23816 | 0.019652 | -0.040497
-4.25 | -0.21302 | 0.018971 | -0.039793
-4 | -0.18768 | 0.018455 | -0.039117
-3.75 | -0.16372 | 0.017592 | -0.03821
-3.5 | -0.1367 | 0.017121 | -0.038569
-3.25 | -0.10897 | 0.016853 | -0.039098
-3 | -0.083416 | 0.016472 | -0.038592
-2.75 | -0.05844 | 0.016033 | -0.037922
-2.5 | -0.034684 | 0.015448 | -0.037003
-2.25 | -0.0091933 | 0.015115 | -0.036423
-2 | 0.016088 | 0.014753 | -0.035761
-1.75 | 0.041361 | 0.014408 | -0.03511
-1.5 | 0.068482 | 0.014342 | -0.035867
-1.25 | 0.08905 | 0.013472 | -0.034722
-1 | 0.10001 | 0.012075 | -0.031633
-0.75 | 0.12977 | 0.011078 | -0.032155
-0.5 | 0.18323 | 0.010627 | -0.037224
-0.25 | 0.26041 | 0.010722 | -0.046839
-1.8041e-16 | 0.34106 | 0.011038 | -0.057166
0.25 | 0.40496 | 0.011247 | -0.064366
0.5 | 0.4521 | 0.01135 | -0.068441
0.75 | 0.48249 | 0.011347 | -0.069389
1 | 0.50555 | 0.011226 | -0.068818
1.25 | 0.53034 | 0.010988 | -0.068293
1.5 | 0.55481 | 0.01071 | -0.06762
1.75 | 0.57914 | 0.010412 | -0.066862
2 | 0.60353 | 0.010122 | -0.066096
2.25 | 0.6321 | 0.010179 | -0.066815
2.5 | 0.65783 | 0.0099785 | -0.066483
2.75 | 0.68314 | 0.0097234 | -0.065965
3 | 0.70821 | 0.0094534 | -0.065337
3.25 | 0.73613 | 0.0094529 | -0.065775
3.5 | 0.76223 | 0.009255 | -0.065495
3.75 | 0.78765 | 0.0089902 | -0.064932
4 | 0.81523 | 0.0089444 | -0.065205
4.25 | 0.84084 | 0.0086957 | -0.064683
4.5 | 0.86834 | 0.0086797 | -0.064929
4.75 | 0.8949 | 0.0085911 | -0.064812
5 | 0.92127 | 0.0085129 | -0.064629
5.25 | 0.94775 | 0.00851 | -0.064544
5.5 | 0.97419 | 0.0085808 | -0.064517
5.75 | 1.0004 | 0.00872 | -0.064503
6 | 1.0265 | 0.0089444 | -0.064571
6.25 | 1.0518 | 0.0092796 | -0.064605
6.5 | 1.0761 | 0.0097229 | -0.064594
6.75 | 1.0986 | 0.010318 | -0.064418
7 | 1.1183 | 0.011075 | -0.063914
7.25 | 1.1341 | 0.011987 | -0.062858
7.5 | 1.1448 | 0.01308 | -0.061125
7.75 | 1.1486 | 0.01436 | -0.058391
8 | 1.1417 | 0.015531 | -0.053373
8.25 | 1.1284 | 0.016499 | -0.046735
8.5 | 1.1203 | 0.017563 | -0.041333
8.75 | 1.1168 | 0.01861 | -0.036837
9 | 1.1149 | 0.019696 | -0.032754
9.25 | 1.1143 | 0.020807 | -0.029024
9.5 | 1.1152 | 0.021928 | -0.025623
9.75 | 1.1178 | 0.023034 | -0.022555
10 | 1.1207 | 0.024188 | -0.019637
10.25 | 1.1245 | 0.025353 | -0.016926
10.5 | 1.1317 | 0.026361 | -0.01469
10.75 | 1.1371 | 0.027533 | -0.01232
11 | 1.1456 | 0.028537 | -0.01042
11.25 | 1.1487 | 0.029966 | -0.0080381
11.5 | 1.155 | 0.031244 | -0.0060998
11.75 | 1.1643 | 0.032376 | -0.0045835
12 | 1.1727 | 0.033619 | -0.0031159
12.25 | 1.179 | 0.03509 | -0.0015674
12.5 | 1.1758 | 0.037395 | 0.00067539
12.75 | 1.1834 | 0.038868 | 0.0019292
13 | 1.1919 | 0.040312 | 0.0030332
13.25 | 1.1992 | 0.041906 | 0.0041205
13.5 | 1.2065 | 0.043524 | 0.0050896
13.75 | 1.2128 | 0.04528 | 0.005988
14 | 1.2139 | 0.047552 | 0.0071683
14.25 | 1.209 | 0.050376 | 0.0089078