## Sheet1
AoA | Cl | Cd | Cm
-10 | -0.62513 | 0.023881 | -0.089824
-9.75 | -0.60777 | 0.022218 | -0.089035
-9.5 | -0.58767 | 0.021041 | -0.088466
-9.25 | -0.56507 | 0.020302 | -0.088097
-9 | -0.54136 | 0.019699 | -0.087797
-8.75 | -0.51725 | 0.019058 | -0.087506
-8.5 | -0.49256 | 0.018453 | -0.087246
-8.25 | -0.46661 | 0.018042 | -0.087102
-8 | -0.44368 | 0.016896 | -0.086821
-7.75 | -0.4175 | 0.016461 | -0.086786
-7.5 | -0.39142 | 0.016036 | -0.086651
-7.25 | -0.36446 | 0.015651 | -0.08661
-7 | -0.33953 | 0.014836 | -0.086459
-6.75 | -0.3125 | 0.014564 | -0.086489
-6.5 | -0.28493 | 0.014283 | -0.086529
-6.25 | -0.25881 | 0.01367 | -0.086471
-6 | -0.23146 | 0.013419 | -0.086529
-5.75 | -0.20328 | 0.013226 | -0.086643
-5.5 | -0.17635 | 0.01273 | -0.086721
-5.25 | -0.1484 | 0.012559 | -0.086814
-5 | -0.12085 | 0.012228 | -0.08693
-4.75 | -0.092522 | 0.012036 | -0.087108
-4.5 | -0.064521 | 0.011734 | -0.087279
-4.25 | -0.036348 | 0.011538 | -0.087452
-4 | -0.0079995 | 0.011382 | -0.087653
-3.75 | 0.020416 | 0.011168 | -0.087896
-3.5 | 0.048936 | 0.010964 | -0.088144
-3.25 | 0.077354 | 0.010732 | -0.088426
-3 | 0.10585 | 0.010535 | -0.08872
-2.75 | 0.13434 | 0.010355 | -0.089054
-2.5 | 0.16284 | 0.010109 | -0.089457
-2.25 | 0.19117 | 0.0097121 | -0.089925
-2 | 0.21942 | 0.0092922 | -0.09038
-1.75 | 0.24768 | 0.0089878 | -0.090674
-1.5 | 0.27586 | 0.0088136 | -0.09079
-1.25 | 0.30389 | 0.0087646 | -0.090783
-1 | 0.33185 | 0.0087541 | -0.090711
-0.75 | 0.35969 | 0.008744 | -0.090574
-0.5 | 0.3873 | 0.0087653 | -0.090372
-0.25 | 0.41502 | 0.0088137 | -0.090201
0 | 0.44268 | 0.0088826 | -0.090021
0.25 | 0.46998 | 0.0089799 | -0.089764
0.5 | 0.49695 | 0.0091269 | -0.089453
0.75 | 0.52341 | 0.0091707 | -0.089008
1 | 0.54952 | 0.0092278 | -0.088485
1.25 | 0.57311 | 0.0092931 | -0.087286
1.5 | 0.59542 | 0.0093456 | -0.085795
1.75 | 0.62004 | 0.0093985 | -0.08497
2 | 0.64413 | 0.0094652 | -0.084042
2.25 | 0.66774 | 0.0095429 | -0.083033
2.5 | 0.69195 | 0.0095175 | -0.082186
2.75 | 0.71778 | 0.0095145 | -0.081723
3 | 0.74837 | 0.0095304 | -0.082341
3.25 | 0.78336 | 0.0095795 | -0.083986
3.5 | 0.81975 | 0.0096603 | -0.085981
3.75 | 0.85375 | 0.0098308 | -0.087555
4 | 0.88138 | 0.0099236 | -0.087836
4.25 | 0.91021 | 0.010015 | -0.088332
4.5 | 0.93961 | 0.010111 | -0.088917
4.75 | 0.96929 | 0.010201 | -0.089527
5 | 0.99905 | 0.010313 | -0.090137
5.25 | 1.028 | 0.010419 | -0.090607
5.5 | 1.0566 | 0.010421 | -0.090948
5.75 | 1.0856 | 0.010451 | -0.091331
6 | 1.1144 | 0.01058 | -0.091734
6.25 | 1.1423 | 0.010605 | -0.091948
6.5 | 1.1705 | 0.010637 | -0.092163
6.75 | 1.1982 | 0.010724 | -0.092331
7 | 1.2256 | 0.010751 | -0.092418
7.25 | 1.253 | 0.01082 | -0.092516
7.5 | 1.28 | 0.010917 | -0.092546
7.75 | 1.3062 | 0.011011 | -0.092419
8 | 1.3318 | 0.011132 | -0.092184
8.25 | 1.357 | 0.011298 | -0.091915
8.5 | 1.3811 | 0.011539 | -0.091502
8.75 | 1.402 | 0.011985 | -0.090592
9 | 1.4172 | 0.012819 | -0.088863
9.25 | 1.426 | 0.014072 | -0.08629
9.5 | 1.4324 | 0.015412 | -0.083432
9.75 | 1.4367 | 0.016732 | -0.080288
10 | 1.4382 | 0.017982 | -0.076672
10.25 | 1.44 | 0.019327 | -0.073495
10.5 | 1.4405 | 0.020897 | -0.070625
10.75 | 1.4419 | 0.02263 | -0.068438
11 | 1.4427 | 0.024686 | -0.066802
11.25 | 1.4431 | 0.027006 | -0.065615
11.5 | 1.4432 | 0.029529 | -0.064695
11.75 | 1.4425 | 0.032196 | -0.063869
12 | 1.4411 | 0.034974 | -0.063084
12.25 | 1.4386 | 0.037852 | -0.062272
12.5 | 1.4356 | 0.040805 | -0.061481
12.75 | 1.4347 | 0.043523 | -0.060748
13 | 1.4302 | 0.046616 | -0.059962
13.25 | 1.4295 | 0.049339 | -0.059298
13.5 | 1.4281 | 0.052173 | -0.058704
13.75 | 1.423 | 0.055506 | -0.058152
14 | 1.4216 | 0.058489 | -0.057733
14.25 | 1.4221 | 0.061335 | -0.057448