## Sheet1
AoA | Cl | Cd | Cm
-10 | -0.61249 | 0.018774 | -0.095114
-9.75 | -0.5907 | 0.018462 | -0.094327
-9.5 | -0.57394 | 0.017656 | -0.093063
-9.25 | -0.55212 | 0.017259 | -0.092359
-9 | -0.52929 | 0.016887 | -0.091741
-8.75 | -0.50536 | 0.016609 | -0.091216
-8.5 | -0.48488 | 0.016005 | -0.090359
-8.25 | -0.46093 | 0.015708 | -0.089905
-8 | -0.43612 | 0.015413 | -0.089511
-7.75 | -0.41272 | 0.014966 | -0.08896
-7.5 | -0.38829 | 0.014638 | -0.088569
-7.25 | -0.36245 | 0.014459 | -0.088308
-7 | -0.33801 | 0.014082 | -0.087924
-6.75 | -0.31217 | 0.013809 | -0.0877
-6.5 | -0.28569 | 0.013602 | -0.087519
-6.25 | -0.2604 | 0.013255 | -0.087254
-6 | -0.23342 | 0.013116 | -0.087134
-5.75 | -0.20765 | 0.012846 | -0.086951
-5.5 | -0.18049 | 0.012677 | -0.086882
-5.25 | -0.15396 | 0.012404 | -0.086783
-5 | -0.12695 | 0.012188 | -0.086726
-4.75 | -0.099625 | 0.012011 | -0.086703
-4.5 | -0.072345 | 0.011829 | -0.086691
-4.25 | -0.045042 | 0.011665 | -0.086706
-4 | -0.017519 | 0.011538 | -0.086772
-3.75 | 0.0098278 | 0.011312 | -0.086806
-3.5 | 0.037374 | 0.011114 | -0.086875
-3.25 | 0.065005 | 0.010921 | -0.086965
-3 | 0.092656 | 0.010723 | -0.087071
-2.75 | 0.12021 | 0.010504 | -0.087186
-2.5 | 0.14779 | 0.010305 | -0.087318
-2.25 | 0.17545 | 0.010132 | -0.08746
-2 | 0.20317 | 0.0099664 | -0.087562
-1.75 | 0.231 | 0.0098159 | -0.087623
-1.5 | 0.25913 | 0.0097299 | -0.087685
-1.25 | 0.28739 | 0.0096791 | -0.087734
-1 | 0.31581 | 0.0096614 | -0.087788
-0.75 | 0.34423 | 0.009674 | -0.087828
-0.5 | 0.3729 | 0.0097696 | -0.087935
-0.25 | 0.40132 | 0.0098386 | -0.087989
0 | 0.42955 | 0.0098619 | -0.087987
0.25 | 0.45785 | 0.0099008 | -0.088001
0.5 | 0.48629 | 0.0099498 | -0.088051
0.75 | 0.51469 | 0.010003 | -0.088077
1 | 0.54288 | 0.010058 | -0.088051
1.25 | 0.57143 | 0.010155 | -0.088139
1.5 | 0.59989 | 0.010335 | -0.088219
1.75 | 0.62751 | 0.010401 | -0.088119
2 | 0.65529 | 0.010467 | -0.088061
2.25 | 0.68237 | 0.010521 | -0.087806
2.5 | 0.71041 | 0.010602 | -0.08782
2.75 | 0.73771 | 0.010668 | -0.08763
3 | 0.7661 | 0.010756 | -0.087746
3.25 | 0.79339 | 0.010852 | -0.087584
3.5 | 0.82149 | 0.011039 | -0.087689
3.75 | 0.84773 | 0.011081 | -0.087357
4 | 0.87448 | 0.011153 | -0.087155
4.25 | 0.9013 | 0.011211 | -0.086971
4.5 | 0.92789 | 0.011269 | -0.086712
4.75 | 0.95534 | 0.011346 | -0.08668
5 | 0.98158 | 0.011428 | -0.086348
5.25 | 1.0094 | 0.011644 | -0.086469
5.5 | 1.0331 | 0.011662 | -0.08563
5.75 | 1.0585 | 0.01173 | -0.085232
6 | 1.0821 | 0.011757 | -0.084387
6.25 | 1.1067 | 0.011789 | -0.083776
6.5 | 1.131 | 0.011818 | -0.083075
6.75 | 1.1552 | 0.011895 | -0.082352
7 | 1.1809 | 0.01191 | -0.082075
7.25 | 1.2167 | 0.011927 | -0.083976
7.5 | 1.2461 | 0.01198 | -0.084641
7.75 | 1.2752 | 0.012074 | -0.085177
8 | 1.3021 | 0.012206 | -0.08534
8.25 | 1.328 | 0.012269 | -0.085261
8.5 | 1.3539 | 0.012313 | -0.085144
8.75 | 1.3786 | 0.012427 | -0.084814
9 | 1.4019 | 0.01249 | -0.084221
9.25 | 1.4256 | 0.01265 | -0.083699
9.5 | 1.448 | 0.01278 | -0.082987
9.75 | 1.4688 | 0.012968 | -0.081955
10 | 1.4886 | 0.01315 | -0.08079
10.25 | 1.506 | 0.013414 | -0.079229
10.5 | 1.5192 | 0.013741 | -0.076924
10.75 | 1.5305 | 0.014098 | -0.074323
11 | 1.5381 | 0.014594 | -0.071211
11.25 | 1.5414 | 0.015267 | -0.067654
11.5 | 1.5394 | 0.016206 | -0.063664
11.75 | 1.5316 | 0.017543 | -0.059456
12 | 1.5203 | 0.019347 | -0.055592
12.25 | 1.5066 | 0.021664 | -0.05224
12.5 | 1.4904 | 0.024489 | -0.049354
12.75 | 1.4729 | 0.027681 | -0.046895
13 | 1.4555 | 0.031069 | -0.044794
13.25 | 1.439 | 0.03453 | -0.043012
13.5 | 1.4239 | 0.037979 | -0.041515
13.75 | 1.4105 | 0.041431 | -0.040299
14 | 1.3987 | 0.044923 | -0.039386
14.25 | 1.3885 | 0.048399 | -0.038715