## Sheet1
AoA | Cl | Cd | Cm
-10 | -0.46965 | 0.017575 | -0.12028
-9.75 | -0.45086 | 0.017221 | -0.11939
-9.5 | -0.4363 | 0.016703 | -0.11802
-9.25 | -0.42112 | 0.016293 | -0.11646
-9 | -0.40431 | 0.015989 | -0.11491
-8.75 | -0.39398 | 0.015496 | -0.11241
-8.5 | -0.37997 | 0.015155 | -0.11031
-8.25 | -0.3641 | 0.01489 | -0.10841
-8 | -0.35172 | 0.014549 | -0.10595
-7.75 | -0.33423 | 0.014374 | -0.10424
-7.5 | -0.32455 | 0.014098 | -0.101
-7.25 | -0.31198 | 0.013905 | -0.098203
-7 | -0.2966 | 0.013681 | -0.095966
-6.75 | -0.27933 | 0.013467 | -0.094087
-6.5 | -0.26146 | 0.01325 | -0.09232
-6.25 | -0.24075 | 0.013103 | -0.091071
-6 | -0.22084 | 0.012921 | -0.089765
-5.75 | -0.20246 | 0.012685 | -0.088022
-5.5 | -0.18309 | 0.012465 | -0.086465
-5.25 | -0.16347 | 0.012235 | -0.084974
-5 | -0.14391 | 0.011985 | -0.083489
-4.75 | -0.1243 | 0.011724 | -0.082016
-4.5 | -0.10405 | 0.011482 | -0.080682
-4.25 | -0.083562 | 0.011259 | -0.07939
-4 | -0.063334 | 0.011048 | -0.078012
-3.75 | -0.043087 | 0.010842 | -0.07654
-3.5 | -0.021163 | 0.010701 | -0.075353
-3.25 | 0.0020925 | 0.010605 | -0.074392
-3 | 0.025987 | 0.010529 | -0.07354
-2.75 | 0.05052 | 0.010475 | -0.072806
-2.5 | 0.075826 | 0.010453 | -0.072236
-2.25 | 0.10336 | 0.010534 | -0.072165
-2 | 0.1279 | 0.010512 | -0.071413
-1.75 | 0.15147 | 0.010453 | -0.070434
-1.5 | 0.1767 | 0.010446 | -0.069817
-1.25 | 0.20184 | 0.010418 | -0.069173
-1 | 0.22776 | 0.010414 | -0.068692
-0.75 | 0.25366 | 0.010404 | -0.068209
-0.5 | 0.28167 | 0.010502 | -0.068215
-0.25 | 0.30661 | 0.010501 | -0.067557
0 | 0.33066 | 0.010499 | -0.066693
0.25 | 0.35513 | 0.010463 | -0.065918
0.5 | 0.38019 | 0.010468 | -0.065264
0.75 | 0.40534 | 0.010445 | -0.064617
1 | 0.43098 | 0.010485 | -0.064082
1.25 | 0.45929 | 0.010592 | -0.064166
1.5 | 0.48147 | 0.010571 | -0.062924
1.75 | 0.50473 | 0.010546 | -0.06192
2 | 0.52874 | 0.01054 | -0.061064
2.25 | 0.55323 | 0.010545 | -0.060327
2.5 | 0.57825 | 0.010543 | -0.05968
2.75 | 0.60624 | 0.010678 | -0.059731
3 | 0.62674 | 0.010642 | -0.058158
3.25 | 0.64822 | 0.010646 | -0.056802
3.5 | 0.67066 | 0.010644 | -0.055641
3.75 | 0.69338 | 0.010658 | -0.054536
4 | 0.7186 | 0.01073 | -0.053989
4.25 | 0.73993 | 0.010788 | -0.052633
4.5 | 0.75873 | 0.0108 | -0.050752
4.75 | 0.77828 | 0.010815 | -0.049008
5 | 0.79835 | 0.010841 | -0.047387
5.25 | 0.82221 | 0.010948 | -0.046579
5.5 | 0.83583 | 0.010959 | -0.043643
5.75 | 0.84853 | 0.010965 | -0.040509
6 | 0.86425 | 0.010996 | -0.038013
6.25 | 0.88172 | 0.011084 | -0.035921
6.5 | 0.89907 | 0.011175 | -0.03384
6.75 | 0.91327 | 0.011235 | -0.031149
7 | 0.92881 | 0.011305 | -0.028762
7.25 | 0.94811 | 0.01141 | -0.027229
7.5 | 0.97143 | 0.011555 | -0.026615
7.75 | 0.99878 | 0.011739 | -0.026921
8 | 1.0301 | 0.011961 | -0.028146
8.25 | 1.0655 | 0.012223 | -0.03029
8.5 | 1.105 | 0.012524 | -0.033353
8.75 | 1.1443 | 0.012852 | -0.036474
9 | 1.1794 | 0.013197 | -0.038789
9.25 | 1.2103 | 0.013559 | -0.040298
9.5 | 1.2371 | 0.013937 | -0.041003
9.75 | 1.2596 | 0.014332 | -0.040902
10 | 1.2779 | 0.014744 | -0.039996
10.25 | 1.2919 | 0.015202 | -0.038315
10.5 | 1.3021 | 0.015844 | -0.036217
10.75 | 1.3148 | 0.016458 | -0.034611
11 | 1.3246 | 0.017245 | -0.032796
11.25 | 1.3337 | 0.018143 | -0.031089
11.5 | 1.3432 | 0.019102 | -0.029626
11.75 | 1.3493 | 0.020314 | -0.027981
12 | 1.3591 | 0.021425 | -0.02688
12.25 | 1.3619 | 0.022976 | -0.02531
12.5 | 1.3701 | 0.024304 | -0.024351
12.75 | 1.3709 | 0.026122 | -0.022904
13 | 1.3777 | 0.027604 | -0.022008
13.25 | 1.3782 | 0.029517 | -0.020719
13.5 | 1.3841 | 0.031108 | -0.01986
13.75 | 1.384 | 0.033132 | -0.018719
14 | 1.3877 | 0.034945 | -0.017859
14.25 | 1.3885 | 0.037003 | -0.016927