## Sheet1
AoA | Cl | Cd | Cm
-10 | -0.9343 | 0.018647 | -0.045923
-9.75 | -0.90768 | 0.01791 | -0.047911
-9.5 | -0.87922 | 0.017152 | -0.050153
-9.25 | -0.84817 | 0.016467 | -0.052761
-9 | -0.81669 | 0.015887 | -0.055126
-8.75 | -0.78401 | 0.015374 | -0.05763
-8.5 | -0.74864 | 0.014885 | -0.060833
-8.25 | -0.7158 | 0.014539 | -0.062908
-8 | -0.68168 | 0.014235 | -0.065149
-7.75 | -0.64802 | 0.013977 | -0.067116
-7.5 | -0.61693 | 0.013778 | -0.068172
-7.25 | -0.58446 | 0.013614 | -0.069596
-7 | -0.55144 | 0.013471 | -0.071164
-6.75 | -0.51856 | 0.013364 | -0.07268
-6.5 | -0.48724 | 0.013252 | -0.073659
-6.25 | -0.45478 | 0.013116 | -0.074898
-6 | -0.42178 | 0.012997 | -0.076284
-5.75 | -0.38819 | 0.012892 | -0.07783
-5.5 | -0.35701 | 0.012762 | -0.078664
-5.25 | -0.32494 | 0.012694 | -0.079708
-5 | -0.29235 | 0.012655 | -0.080893
-4.75 | -0.25942 | 0.012656 | -0.082193
-4.5 | -0.22731 | 0.012633 | -0.083267
-4.25 | -0.19549 | 0.012549 | -0.084168
-4 | -0.16315 | 0.012508 | -0.085201
-3.75 | -0.13046 | 0.012478 | -0.086331
-3.5 | -0.09735 | 0.01245 | -0.087579
-3.25 | -0.065827 | 0.012386 | -0.088392
-3 | -0.034041 | 0.01239 | -0.08923
-2.75 | -0.0019188 | 0.012418 | -0.090163
-2.5 | 0.030446 | 0.012493 | -0.09119
-2.25 | 0.063181 | 0.012592 | -0.09234
-2 | 0.094444 | 0.012527 | -0.09304
-1.75 | 0.12614 | 0.012541 | -0.093824
-1.5 | 0.15807 | 0.012575 | -0.094665
-1.25 | 0.19031 | 0.012604 | -0.095596
-1 | 0.22292 | 0.012626 | -0.096629
-0.75 | 0.25437 | 0.012588 | -0.097369
-0.5 | 0.28563 | 0.01263 | -0.098011
-0.25 | 0.31704 | 0.012731 | -0.098702
0 | 0.34861 | 0.012914 | -0.099483
0.25 | 0.38055 | 0.013013 | -0.10036
0.5 | 0.41285 | 0.013044 | -0.1013
0.75 | 0.44375 | 0.013009 | -0.10189
1 | 0.47474 | 0.013062 | -0.10246
1.25 | 0.50586 | 0.013131 | -0.10306
1.5 | 0.53723 | 0.013198 | -0.10373
1.75 | 0.56884 | 0.013262 | -0.10447
2 | 0.60066 | 0.013344 | -0.10526
2.25 | 0.63186 | 0.013419 | -0.10595
2.5 | 0.66232 | 0.013633 | -0.10647
2.75 | 0.69285 | 0.013688 | -0.10694
3 | 0.72347 | 0.013763 | -0.10744
3.25 | 0.75426 | 0.013833 | -0.10799
3.5 | 0.78527 | 0.0139 | -0.10858
3.75 | 0.81655 | 0.013979 | -0.10924
4 | 0.84768 | 0.014012 | -0.10989
4.25 | 0.87802 | 0.014055 | -0.11033
4.5 | 0.90824 | 0.014236 | -0.11075
4.75 | 0.93813 | 0.014441 | -0.11113
5 | 0.96786 | 0.014515 | -0.11145
5.25 | 0.99782 | 0.014594 | -0.11183
5.5 | 1.0281 | 0.014669 | -0.11229
5.75 | 1.0587 | 0.014728 | -0.11279
6 | 1.0891 | 0.014756 | -0.11328
6.25 | 1.1188 | 0.014823 | -0.1136
6.5 | 1.1477 | 0.014994 | -0.11377
6.75 | 1.1761 | 0.015018 | -0.1138
7 | 1.2049 | 0.015054 | -0.11393
7.25 | 1.2339 | 0.015081 | -0.11409
7.5 | 1.2629 | 0.015171 | -0.11426
7.75 | 1.2911 | 0.015273 | -0.11434
8 | 1.3192 | 0.015324 | -0.1144
8.25 | 1.3473 | 0.015301 | -0.11446
8.5 | 1.374 | 0.0154 | -0.11427
8.75 | 1.4002 | 0.015456 | -0.11397
9 | 1.4258 | 0.015594 | -0.11354
9.25 | 1.4511 | 0.01579 | -0.11312
9.5 | 1.4762 | 0.015962 | -0.1127
9.75 | 1.4993 | 0.016223 | -0.11198
10 | 1.5225 | 0.01648 | -0.1113
10.25 | 1.5432 | 0.016845 | -0.11027
10.5 | 1.5608 | 0.017299 | -0.10878
10.75 | 1.5772 | 0.017726 | -0.10716
11 | 1.5847 | 0.018356 | -0.10408
11.25 | 1.585 | 0.01927 | -0.10014
11.5 | 1.5856 | 0.020623 | -0.097083
11.75 | 1.5819 | 0.022541 | -0.094403
12 | 1.5745 | 0.025152 | -0.092404
12.25 | 1.5642 | 0.028378 | -0.090928
12.5 | 1.5511 | 0.032036 | -0.089652
12.75 | 1.536 | 0.035954 | -0.088431
13 | 1.519 | 0.04007 | -0.087226
13.25 | 1.503 | 0.044104 | -0.086086
13.5 | 1.4892 | 0.047966 | -0.085106
13.75 | 1.4765 | 0.051816 | -0.084321
14 | 1.4642 | 0.05581 | -0.083697
14.25 | 1.452 | 0.059883 | -0.083178