## Sheet1
AoA | Cl | Cd | Cm
-10 | -0.81521 | 0.016837 | -0.058651
-9.75 | -0.79656 | 0.016333 | -0.058523
-9.5 | -0.77543 | 0.015871 | -0.058451
-9.25 | -0.75152 | 0.015546 | -0.058523
-9 | -0.7262 | 0.015307 | -0.058681
-8.75 | -0.70023 | 0.015081 | -0.058857
-8.5 | -0.67355 | 0.014806 | -0.059107
-8.25 | -0.64596 | 0.014622 | -0.059437
-8 | -0.61795 | 0.0145 | -0.059798
-7.75 | -0.58925 | 0.014323 | -0.060269
-7.5 | -0.56053 | 0.014119 | -0.06068
-7.25 | -0.53133 | 0.014003 | -0.061129
-7 | -0.50188 | 0.013947 | -0.061616
-6.75 | -0.47138 | 0.013826 | -0.062304
-6.5 | -0.44181 | 0.013641 | -0.062759
-6.25 | -0.4121 | 0.013563 | -0.063212
-6 | -0.38153 | 0.013503 | -0.063824
-5.75 | -0.35056 | 0.013421 | -0.064501
-5.5 | -0.31965 | 0.01339 | -0.065166
-5.25 | -0.2899 | 0.01329 | -0.065593
-5 | -0.2588 | 0.013187 | -0.066243
-4.75 | -0.22778 | 0.013149 | -0.066863
-4.5 | -0.19705 | 0.013163 | -0.067436
-4.25 | -0.16545 | 0.013154 | -0.068183
-4 | -0.13446 | 0.013042 | -0.068799
-3.75 | -0.10392 | 0.013002 | -0.069304
-3.5 | -0.073152 | 0.013046 | -0.06985
-3.25 | -0.041408 | 0.013016 | -0.070563
-3 | -0.010037 | 0.013026 | -0.071213
-2.75 | 0.020973 | 0.013106 | -0.07181
-2.5 | 0.051712 | 0.013011 | -0.07235
-2.25 | 0.08298 | 0.012989 | -0.07295
-2 | 0.11396 | 0.013032 | -0.073493
-1.75 | 0.14445 | 0.013143 | -0.073963
-1.5 | 0.17623 | 0.013156 | -0.074658
-1.25 | 0.20784 | 0.013201 | -0.075325
-1 | 0.23804 | 0.013157 | -0.07575
-0.75 | 0.26797 | 0.013268 | -0.076109
-0.5 | 0.29929 | 0.013289 | -0.076684
-0.25 | 0.33033 | 0.013333 | -0.077213
0 | 0.36085 | 0.013417 | -0.077661
0.25 | 0.3908 | 0.013586 | -0.078029
0.5 | 0.42167 | 0.013593 | -0.078555
0.75 | 0.45201 | 0.013573 | -0.078968
1 | 0.48183 | 0.013651 | -0.079272
1.25 | 0.51088 | 0.013811 | -0.079452
1.5 | 0.54096 | 0.013918 | -0.079804
1.75 | 0.57125 | 0.013986 | -0.080184
2 | 0.60085 | 0.014103 | -0.080457
2.25 | 0.62929 | 0.014248 | -0.080556
2.5 | 0.65797 | 0.014298 | -0.080704
2.75 | 0.68725 | 0.01435 | -0.080896
3 | 0.71564 | 0.014471 | -0.080937
3.25 | 0.74275 | 0.014654 | -0.080774
3.5 | 0.77035 | 0.014832 | -0.080705
3.75 | 0.79883 | 0.014935 | -0.080764
4 | 0.826 | 0.015104 | -0.080606
4.25 | 0.85126 | 0.015239 | -0.080181
4.5 | 0.87706 | 0.015383 | -0.07982
4.75 | 0.90353 | 0.015497 | -0.079534
5 | 0.92792 | 0.015686 | -0.078895
5.25 | 0.94962 | 0.015961 | -0.07782
5.5 | 0.97191 | 0.016167 | -0.076812
5.75 | 0.99195 | 0.016343 | -0.075372
6 | 1.0105 | 0.016609 | -0.073745
6.25 | 1.0284 | 0.016956 | -0.072182
6.5 | 1.0518 | 0.017173 | -0.071548
6.75 | 1.0739 | 0.017484 | -0.07072
7 | 1.0932 | 0.017921 | -0.069528
7.25 | 1.1118 | 0.018423 | -0.068294
7.5 | 1.1339 | 0.01878 | -0.067615
7.75 | 1.153 | 0.019283 | -0.066581
8 | 1.1687 | 0.01997 | -0.065177
8.25 | 1.1894 | 0.020435 | -0.06449
8.5 | 1.2083 | 0.020968 | -0.063678
8.75 | 1.2232 | 0.02175 | -0.062443
9 | 1.2403 | 0.02247 | -0.061518
9.25 | 1.2581 | 0.023182 | -0.060734
9.5 | 1.2716 | 0.024154 | -0.059613
9.75 | 1.2855 | 0.025156 | -0.058613
10 | 1.3019 | 0.026052 | -0.057933
10.25 | 1.3147 | 0.027181 | -0.057037
10.5 | 1.3254 | 0.028466 | -0.056115
10.75 | 1.3415 | 0.029449 | -0.055614
11 | 1.3516 | 0.030876 | -0.054787
11.25 | 1.3595 | 0.03247 | -0.053846
11.5 | 1.3727 | 0.033761 | -0.053362
11.75 | 1.382 | 0.035345 | -0.052682
12 | 1.3851 | 0.037463 | -0.051799
12.25 | 1.3986 | 0.038823 | -0.051567
12.5 | 1.4058 | 0.040728 | -0.051106
12.75 | 1.4089 | 0.042974 | -0.050493
13 | 1.4169 | 0.0449 | -0.050182
13.25 | 1.4239 | 0.04693 | -0.049888
13.5 | 1.4255 | 0.049489 | -0.049519
13.75 | 1.4296 | 0.051843 | -0.049285
14 | 1.4362 | 0.054022 | -0.049215
14.25 | 1.4387 | 0.056625 | -0.049097