## Sheet1
AoA | Cl | Cd | Cm
-9.25 | -0.93011 | 0.054806 | 0.044331
-9 | -0.88394 | 0.054102 | 0.03829
-8.75 | -0.83556 | 0.053293 | 0.031629
-8.5 | -0.78709 | 0.052327 | 0.024868
-8.25 | -0.73546 | 0.051284 | 0.017234
-8 | -0.68024 | 0.050118 | 0.0086186
-7.75 | -0.62479 | 0.048933 | -7.5596e-05
-7.5 | -0.57273 | 0.047723 | -0.0079516
-7.25 | -0.52817 | 0.046939 | -0.01374
-7 | -0.48981 | 0.046588 | -0.017785
-6.75 | -0.45385 | 0.046438 | -0.021161
-6.5 | -0.41983 | 0.046329 | -0.024054
-6.25 | -0.3854 | 0.046262 | -0.027045
-6 | -0.35057 | 0.046212 | -0.030132
-5.75 | -0.31582 | 0.04622 | -0.033213
-5.5 | -0.28164 | 0.046187 | -0.036188
-5.25 | -0.24709 | 0.046175 | -0.039252
-5 | -0.212 | 0.046191 | -0.042461
-4.75 | -0.1775 | 0.046191 | -0.045531
-4.5 | -0.14279 | 0.046216 | -0.048686
-4.25 | -0.10778 | 0.046232 | -0.051904
-4 | -0.072736 | 0.046265 | -0.055168
-3.75 | -0.03801 | 0.046299 | -0.058348
-3.5 | -0.0027096 | 0.046339 | -0.061682
-3.25 | 0.032071 | 0.046392 | -0.064906
-3 | 0.067053 | 0.046433 | -0.068184
-2.75 | 0.10242 | 0.046495 | -0.071583
-2.5 | 0.13738 | 0.046557 | -0.074871
-2.25 | 0.17257 | 0.046622 | -0.078239
-2 | 0.20782 | 0.0467 | -0.081623
-1.75 | 0.24249 | 0.046781 | -0.084867
-1.5 | 0.27786 | 0.04686 | -0.088303
-1.25 | 0.31326 | 0.046946 | -0.091748
-1 | 0.34796 | 0.047045 | -0.095013
-0.75 | 0.38308 | 0.047134 | -0.098393
-0.5 | 0.41826 | 0.047247 | -0.10179
-0.25 | 0.45301 | 0.047363 | -0.10508
0 | 0.48739 | 0.047472 | -0.10827
0.25 | 0.52239 | 0.047587 | -0.11162
0.5 | 0.55738 | 0.047723 | -0.11496
0.75 | 0.59165 | 0.047886 | -0.11811
1 | 0.62597 | 0.048055 | -0.12129
1.25 | 0.66222 | 0.048295 | -0.12497
1.5 | 0.70586 | 0.048959 | -0.13079
1.75 | 0.77452 | 0.050883 | -0.14387
2 | 0.85351 | 0.053184 | -0.15994
2.25 | 0.93104 | 0.055349 | -0.17555
2.5 | 0.99896 | 0.05708 | -0.18832
2.75 | 1.061 | 0.058604 | -0.19937
3 | 1.1173 | 0.059783 | -0.20879
3.25 | 1.1662 | 0.060904 | -0.21618
3.5 | 1.2074 | 0.06202 | -0.22146
3.75 | 1.2433 | 0.062881 | -0.22529
4 | 1.2763 | 0.063236 | -0.22832
4.25 | 1.3071 | 0.063166 | -0.23068
4.5 | 1.3383 | 0.063124 | -0.23314
4.75 | 1.3692 | 0.063101 | -0.23553
5 | 1.3997 | 0.063112 | -0.23778
5.25 | 1.4293 | 0.063165 | -0.23983
5.5 | 1.4584 | 0.063248 | -0.24174
5.75 | 1.4884 | 0.06331 | -0.24387
6 | 1.5179 | 0.063416 | -0.24588
6.25 | 1.5467 | 0.063561 | -0.2477
6.5 | 1.5745 | 0.063763 | -0.24924
6.75 | 1.6009 | 0.064038 | -0.25042
7 | 1.6276 | 0.064279 | -0.25173
7.25 | 1.6539 | 0.064601 | -0.25286
7.5 | 1.6789 | 0.06499 | -0.25367
7.75 | 1.6991 | 0.065654 | -0.25318
8 | 1.7161 | 0.066499 | -0.25188
8.25 | 1.733 | 0.067362 | -0.25057
8.5 | 1.7532 | 0.068026 | -0.25019
8.75 | 1.7723 | 0.068815 | -0.2495
9 | 1.7918 | 0.069581 | -0.24894
9.25 | 1.8107 | 0.070384 | -0.24826
9.5 | 1.8282 | 0.071278 | -0.24723
9.75 | 1.8444 | 0.072237 | -0.24595
10 | 1.8636 | 0.073005 | -0.24548
10.25 | 1.8823 | 0.073879 | -0.24484
10.5 | 1.9005 | 0.074779 | -0.24413
10.75 | 1.9174 | 0.07576 | -0.24315
11 | 1.9324 | 0.076861 | -0.24177
11.25 | 1.9464 | 0.07802 | -0.24018
11.5 | 1.9635 | 0.078971 | -0.23942
11.75 | 1.9798 | 0.080075 | -0.23846
12 | 1.9954 | 0.081224 | -0.23741
12.25 | 2.0096 | 0.082478 | -0.23611
12.5 | 2.0221 | 0.083865 | -0.23449
12.75 | 2.0336 | 0.085307 | -0.23276
13 | 2.0482 | 0.086548 | -0.23178
13.25 | 2.0617 | 0.087987 | -0.23065
13.5 | 2.0748 | 0.089457 | -0.22951
13.75 | 2.0867 | 0.091028 | -0.22819
14 | 2.0971 | 0.092719 | -0.22662
14.25 | 2.1069 | 0.094394 | -0.22505