## Sheet1
AoA | Cl | Cd | Cm
-10 | -0.95204 | 0.02735 | -0.016295
-9.75 | -0.93524 | 0.024957 | -0.015701
-9.5 | -0.90978 | 0.024421 | -0.015879
-9.25 | -0.88363 | 0.023964 | -0.016108
-9 | -0.85817 | 0.023235 | -0.016234
-8.75 | -0.83339 | 0.022261 | -0.016231
-8.5 | -0.80879 | 0.021277 | -0.016122
-8.25 | -0.77923 | 0.020668 | -0.016833
-8 | -0.75235 | 0.019172 | -0.017388
-7.75 | -0.72184 | 0.018951 | -0.018259
-7.5 | -0.69344 | 0.018689 | -0.018602
-7.25 | -0.66738 | 0.018242 | -0.018362
-7 | -0.64237 | 0.017725 | -0.017823
-6.75 | -0.61737 | 0.017338 | -0.01723
-6.5 | -0.59669 | 0.016031 | -0.01597
-6.25 | -0.57194 | 0.015726 | -0.015395
-6 | -0.54671 | 0.015434 | -0.014868
-5.75 | -0.52264 | 0.015184 | -0.013991
-5.5 | -0.49727 | 0.01502 | -0.013389
-5.25 | -0.47223 | 0.014289 | -0.012902
-5 | -0.44748 | 0.014015 | -0.012269
-4.75 | -0.42398 | 0.013933 | -0.011182
-4.5 | -0.39717 | 0.013711 | -0.010876
-4.25 | -0.37314 | 0.013672 | -0.0097443
-4 | -0.35136 | 0.012701 | -0.0084326
-3.75 | -0.32657 | 0.012375 | -0.0075987
-3.5 | -0.30345 | 0.012142 | -0.0062548
-3.25 | -0.27582 | 0.011911 | -0.0060666
-3 | -0.25206 | 0.011349 | -0.0049818
-2.75 | -0.22633 | 0.011023 | -0.0043365
-2.5 | -0.20016 | 0.010768 | -0.0037244
-2.25 | -0.17452 | 0.010475 | -0.0029741
-2 | -0.1475 | 0.010161 | -0.0026123
-1.75 | -0.1215 | 0.0098695 | -0.0019351
-1.5 | -0.095412 | 0.0092097 | -0.0016537
-1.25 | -0.075324 | 0.007697 | -0.00069443
-1 | -0.052383 | 0.0069107 | 0.0003757
-0.75 | -0.029838 | 0.0064382 | 0.0020228
-0.5 | -0.0058927 | 0.0061802 | 0.0036014
-0.25 | 0.023594 | 0.0061507 | 0.0040497
0 | 0.058834 | 0.006247 | 0.0031288
0.25 | 0.10226 | 0.0063932 | 0.00021661
0.5 | 0.15182 | 0.006557 | -0.0041456
0.75 | 0.20107 | 0.0067787 | -0.0084983
1 | 0.23891 | 0.0070522 | -0.01064
1.25 | 0.26872 | 0.0075254 | -0.011406
1.5 | 0.29863 | 0.0081674 | -0.012451
1.75 | 0.32638 | 0.0085347 | -0.012839
2 | 0.35292 | 0.0087534 | -0.012822
2.25 | 0.37906 | 0.0089164 | -0.012647
2.5 | 0.40499 | 0.0090547 | -0.012387
2.75 | 0.43078 | 0.0092034 | -0.012089
3 | 0.4565 | 0.0093753 | -0.011778
3.25 | 0.48223 | 0.0094945 | -0.011417
3.5 | 0.5078 | 0.0097113 | -0.011085
3.75 | 0.53355 | 0.0098211 | -0.010692
4 | 0.55919 | 0.0099774 | -0.010313
4.25 | 0.5845 | 0.010245 | -0.0099399
4.5 | 0.61035 | 0.010349 | -0.0095493
4.75 | 0.63603 | 0.010512 | -0.0091696
5 | 0.66135 | 0.010774 | -0.0087888
5.25 | 0.68708 | 0.010947 | -0.0084183
5.5 | 0.71296 | 0.01109 | -0.0080717
5.75 | 0.73848 | 0.011319 | -0.00772
6 | 0.76397 | 0.01156 | -0.0073566
6.25 | 0.79008 | 0.011668 | -0.007056
6.5 | 0.81572 | 0.011879 | -0.0067421
6.75 | 0.84135 | 0.012118 | -0.0064249
7 | 0.86771 | 0.012225 | -0.006197
7.25 | 0.89321 | 0.012483 | -0.0059364
7.5 | 0.91991 | 0.01256 | -0.0057722
7.75 | 0.94577 | 0.01278 | -0.005564
8 | 0.97198 | 0.012959 | -0.005379
8.25 | 0.9976 | 0.013221 | -0.0051785
8.5 | 1.0237 | 0.013423 | -0.0050067
8.75 | 1.0491 | 0.01372 | -0.0047937
9 | 1.0741 | 0.014074 | -0.0045515
9.25 | 1.0986 | 0.014495 | -0.004266
9.5 | 1.1221 | 0.015047 | -0.0038957
9.75 | 1.1442 | 0.015784 | -0.0033946
10 | 1.1659 | 0.016552 | -0.0028207
10.25 | 1.1868 | 0.017387 | -0.0021503
10.5 | 1.2076 | 0.018195 | -0.0014489
10.75 | 1.2282 | 0.018973 | -0.00068742
11 | 1.2476 | 0.019824 | 0.00014277
11.25 | 1.2649 | 0.020842 | 0.001254
11.5 | 1.2843 | 0.02157 | 0.0021278
11.75 | 1.3016 | 0.022431 | 0.0031805
12 | 1.3148 | 0.02359 | 0.0046692
12.25 | 1.3201 | 0.025217 | 0.0070385
12.5 | 1.3317 | 0.026111 | 0.0088259
12.75 | 1.3398 | 0.027214 | 0.010836
13 | 1.3467 | 0.028497 | 0.012663
13.25 | 1.3529 | 0.029923 | 0.014274
13.5 | 1.358 | 0.031507 | 0.015679
13.75 | 1.3615 | 0.033323 | 0.016884
14 | 1.3611 | 0.035596 | 0.017919
14.25 | 1.3555 | 0.038533 | 0.018671