## Sheet1
AoA | Cl | Cd | Cm
-0.75 | 0.32703 | 0.0079148 | -0.09712
-0.5 | 0.3502 | 0.0076091 | -0.096307
-0.25 | 0.3767 | 0.0074406 | -0.09609
0 | 0.39953 | 0.0073619 | -0.095023
0.25 | 0.42855 | 0.0073209 | -0.095284
0.5 | 0.45156 | 0.0072996 | -0.094248
0.75 | 0.47641 | 0.0072869 | -0.093623
1 | 0.50381 | 0.0072794 | -0.093552
1.25 | 0.53175 | 0.0072745 | -0.093596
1.5 | 0.55549 | 0.0072672 | -0.092757
1.75 | 0.58023 | 0.0072626 | -0.092127
2 | 0.60618 | 0.0072664 | -0.091749
2.25 | 0.63209 | 0.0072792 | -0.091361
2.5 | 0.65595 | 0.0072825 | -0.090517
2.75 | 0.67952 | 0.0072972 | -0.089608
3 | 0.70277 | 0.0073185 | -0.088592
3.25 | 0.72411 | 0.0073394 | -0.08714
3.5 | 0.74495 | 0.007372 | -0.085596
3.75 | 0.7664 | 0.007412 | -0.08422
4 | 0.78774 | 0.0074507 | -0.082834
4.25 | 0.80849 | 0.0074911 | -0.081294
4.5 | 0.83711 | 0.0076206 | -0.081568
4.75 | 0.88219 | 0.0079113 | -0.085741
5 | 0.91408 | 0.0082163 | -0.087052
5.25 | 0.92811 | 0.0084765 | -0.08434
5.5 | 0.93948 | 0.0088077 | -0.081085
5.75 | 0.94651 | 0.0092509 | -0.076978
6 | 0.95184 | 0.0097583 | -0.072586
6.25 | 0.95683 | 0.010388 | -0.06829
6.5 | 0.96384 | 0.011061 | -0.06454
6.75 | 0.97193 | 0.011773 | -0.061123
7 | 0.98057 | 0.012527 | -0.057914
7.25 | 0.98917 | 0.013333 | -0.054797
7.5 | 0.99775 | 0.014185 | -0.051757
7.75 | 1.0016 | 0.015329 | -0.048041
8 | 1.0098 | 0.016286 | -0.045016
8.25 | 1.0225 | 0.017017 | -0.042724
8.5 | 1.0379 | 0.017592 | -0.040931
8.75 | 1.0518 | 0.018262 | -0.038975
9 | 1.0635 | 0.019079 | -0.036731
9.25 | 1.0688 | 0.020294 | -0.03362
9.5 | 1.083 | 0.020986 | -0.031912
9.75 | 1.0955 | 0.021797 | -0.030025
10 | 1.1075 | 0.022665 | -0.028151
10.25 | 1.1188 | 0.023588 | -0.026309
10.5 | 1.1272 | 0.024741 | -0.024199
10.75 | 1.1272 | 0.026617 | -0.02113
11 | 1.1347 | 0.028048 | -0.019033
11.25 | 1.1469 | 0.029054 | -0.017578
11.5 | 1.1574 | 0.030254 | -0.015999
11.75 | 1.1674 | 0.031534 | -0.014454
12 | 1.1769 | 0.032823 | -0.013011
12.25 | 1.1856 | 0.034184 | -0.011626
12.5 | 1.1914 | 0.036011 | -0.010021
12.75 | 1.1971 | 0.038665 | -0.00818
13 | 1.2048 | 0.040123 | -0.0068978
13.25 | 1.2117 | 0.04183 | -0.0056222
13.5 | 1.2174 | 0.043759 | -0.0043511
13.75 | 1.2215 | 0.045894 | -0.0031059
14 | 1.2239 | 0.048236 | -0.0019321
14.25 | 1.2244 | 0.050781 | -0.00086283