## Sheet1
AoA | Cl | Cd | Cm
-10 | -0.3371 | 0.11037 | -0.026331
-9.75 | -0.3332 | 0.10713 | -0.027882
-9.5 | -0.3294 | 0.10389 | -0.02933
-9.25 | -0.32562 | 0.10067 | -0.030647
-9 | -0.32118 | 0.096516 | -0.029441
-8.75 | -0.31501 | 0.093727 | -0.029273
-8.5 | -0.31054 | 0.091023 | -0.029593
-8.25 | -0.30722 | 0.088341 | -0.030079
-8 | -0.30521 | 0.08569 | -0.030558
-7.75 | -0.3052 | 0.083124 | -0.03084
-7.5 | -0.30918 | 0.080809 | -0.030489
-7.25 | -0.30385 | 0.077529 | -0.033444
-7 | -0.28646 | 0.073062 | -0.040284
-6.75 | -0.2556 | 0.067295 | -0.051326
-6.5 | -0.21039 | 0.060204 | -0.066692
-6.25 | -0.17839 | 0.055145 | -0.073512
-6 | -0.15497 | 0.050954 | -0.07695
-5.75 | -0.14799 | 0.045857 | -0.077978
-5.5 | -0.13329 | 0.043427 | -0.077984
-5.25 | -0.11727 | 0.041111 | -0.077899
-5 | -0.099708 | 0.038727 | -0.077828
-4.75 | -0.080623 | 0.03625 | -0.077702
-4.5 | -0.059613 | 0.033667 | -0.077397
-4.25 | -0.030375 | 0.032236 | -0.07619
-4 | -0.015285 | 0.02726 | -0.075565
-3.75 | 0.0055983 | 0.02544 | -0.075287
-3.5 | 0.028178 | 0.024023 | -0.074866
-3.25 | 0.052014 | 0.022668 | -0.074285
-3 | 0.08168 | 0.023306 | -0.07314
-2.75 | 0.10682 | 0.022236 | -0.072328
-2.5 | 0.12663 | 0.01808 | -0.071975
-2.25 | 0.15198 | 0.017062 | -0.071484
-2 | 0.1781 | 0.016134 | -0.070852
-1.75 | 0.20485 | 0.015045 | -0.07016
-1.5 | 0.23282 | 0.011524 | -0.068043
-1.25 | 0.25969 | 0.010444 | -0.067156
-1 | 0.28535 | 0.010561 | -0.066892
-0.75 | 0.31047 | 0.0099534 | -0.06626
-0.5 | 0.33695 | 0.0098034 | -0.06585
-0.25 | 0.36275 | 0.0094121 | -0.065298
0 | 0.38944 | 0.0092745 | -0.064954
0.25 | 0.41579 | 0.0090888 | -0.06454
0.5 | 0.4263 | 0.0070258 | -0.061731
0.75 | 0.51165 | 0.00669 | -0.07372
1 | 0.53632 | 0.0067711 | -0.073006
1.25 | 0.56093 | 0.0068713 | -0.072284
1.5 | 0.58569 | 0.0069676 | -0.071601
1.75 | 0.61067 | 0.0070588 | -0.070968
2 | 0.63556 | 0.0071688 | -0.070326
2.25 | 0.66031 | 0.0072977 | -0.069664
2.5 | 0.68544 | 0.0074013 | -0.069083
2.75 | 0.7105 | 0.0075193 | -0.068499
3 | 0.73538 | 0.007655 | -0.067889
3.25 | 0.76011 | 0.007808 | -0.067261
3.5 | 0.7852 | 0.0079369 | -0.066711
3.75 | 0.81021 | 0.0080803 | -0.066157
4 | 0.83511 | 0.0082391 | -0.065596
4.25 | 0.85987 | 0.0084137 | -0.065021
4.5 | 0.88448 | 0.0086038 | -0.064435
4.75 | 0.9094 | 0.0087752 | -0.063915
5 | 0.9342 | 0.0089608 | -0.063387
5.25 | 0.95888 | 0.0091606 | -0.06285
5.5 | 0.98336 | 0.0093774 | -0.062294
5.75 | 1.0077 | 0.0096109 | -0.061719
6 | 1.0317 | 0.0098634 | -0.061118
6.25 | 1.0559 | 0.010103 | -0.060557
6.5 | 1.0802 | 0.010344 | -0.060004
6.75 | 1.1041 | 0.010606 | -0.059414
7 | 1.1275 | 0.010893 | -0.05877
7.25 | 1.1506 | 0.011205 | -0.05808
7.5 | 1.1736 | 0.011518 | -0.057394
7.75 | 1.1965 | 0.01184 | -0.05669
8 | 1.2189 | 0.012184 | -0.055938
8.25 | 1.2409 | 0.012549 | -0.055139
8.5 | 1.2626 | 0.012936 | -0.054291
8.75 | 1.2836 | 0.013352 | -0.053372
9 | 1.3036 | 0.013834 | -0.052311
9.25 | 1.3223 | 0.014391 | -0.051081
9.5 | 1.3391 | 0.015055 | -0.049615
9.75 | 1.3542 | 0.015808 | -0.047906
10 | 1.3669 | 0.016672 | -0.045868
10.25 | 1.377 | 0.017632 | -0.043469
10.5 | 1.3835 | 0.0186 | -0.040431
10.75 | 1.3888 | 0.019536 | -0.03721
11 | 1.3935 | 0.020546 | -0.034144
11.25 | 1.3959 | 0.021755 | -0.031059
11.5 | 1.3942 | 0.02332 | -0.027845
11.75 | 1.3955 | 0.024822 | -0.025302
12 | 1.395 | 0.026586 | -0.022974
12.25 | 1.3971 | 0.028296 | -0.021178
12.5 | 1.3998 | 0.030072 | -0.019728
12.75 | 1.4011 | 0.032079 | -0.018504
13 | 1.4008 | 0.034364 | -0.017507
13.25 | 1.3982 | 0.037017 | -0.01675
13.5 | 1.3924 | 0.040142 | -0.016256
13.75 | 1.3834 | 0.043799 | -0.01608
14 | 1.372 | 0.047909 | -0.016228
14.25 | 1.3654 | 0.051603 | -0.01656