## Sheet1
AoA | Cl | Cd | Cm
-10 | -0.31616 | 0.11051 | -0.021676
-9.75 | -0.31168 | 0.10721 | -0.022558
-9.5 | -0.3083 | 0.10364 | -0.023645
-9.25 | -0.31809 | 0.097742 | -0.027493
-9 | -0.38304 | 0.10055 | -0.019108
-8.75 | -0.37981 | 0.096884 | -0.021009
-8.5 | -0.32026 | 0.084938 | -0.031097
-8.25 | -0.31626 | 0.082368 | -0.030812
-8 | -0.31771 | 0.079888 | -0.029967
-7.75 | -0.3303 | 0.077979 | -0.027373
-7.5 | -0.33869 | 0.075324 | -0.02682
-7.25 | -0.32358 | 0.069874 | -0.033372
-7 | -0.31519 | 0.051676 | -0.057112
-6.75 | -0.34979 | 0.008929 | -0.076114
-6.5 | -0.31516 | 0.0082659 | -0.077764
-6.25 | -0.27962 | 0.0076066 | -0.079527
-6 | -0.24346 | 0.0070617 | -0.081308
-5.75 | -0.2093 | 0.0064144 | -0.082872
-5.5 | -0.17683 | 0.0061597 | -0.083814
-5.25 | -0.1438 | 0.0057503 | -0.084873
-5 | -0.11396 | 0.0055422 | -0.085165
-4.75 | -0.084825 | 0.0052593 | -0.085237
-4.5 | -0.057817 | 0.0051451 | -0.084783
-4.25 | -0.031145 | 0.0049617 | -0.084292
-4 | -0.004714 | 0.0048148 | -0.083731
-3.75 | 0.022087 | 0.0047574 | -0.083215
-3.5 | 0.048695 | 0.0046124 | -0.082687
-3.25 | 0.075986 | 0.0045452 | -0.082275
-3 | 0.10343 | 0.0044317 | -0.081992
-2.75 | 0.13086 | 0.0043368 | -0.081645
-2.5 | 0.15815 | 0.0042995 | -0.081203
-2.25 | 0.18547 | 0.0041981 | -0.080813
-2 | 0.21316 | 0.0041366 | -0.0805
-1.75 | 0.24118 | 0.0041113 | -0.080294
-1.5 | 0.26934 | 0.0040518 | -0.08017
-1.25 | 0.29759 | 0.0040135 | -0.080064
-1 | 0.32593 | 0.0040031 | -0.079978
-0.75 | 0.35436 | 0.0039754 | -0.079951
-0.5 | 0.38278 | 0.0039458 | -0.079942
-0.25 | 0.41118 | 0.0039253 | -0.079933
0 | 0.43962 | 0.0039044 | -0.079953
0.25 | 0.46807 | 0.0038654 | -0.080017
0.5 | 0.49646 | 0.0037711 | -0.080167
0.75 | 0.51681 | 0.0027651 | -0.078517
1 | 0.54506 | 0.0028333 | -0.078459
1.25 | 0.57314 | 0.002911 | -0.078391
1.5 | 0.60119 | 0.0029901 | -0.078337
1.75 | 0.62906 | 0.0030818 | -0.078269
2 | 0.6568 | 0.0031843 | -0.078198
2.25 | 0.68422 | 0.0033092 | -0.078098
2.5 | 0.71137 | 0.0034552 | -0.07798
2.75 | 0.73834 | 0.0036202 | -0.07786
3 | 0.765 | 0.003814 | -0.07772
3.25 | 0.79126 | 0.0040456 | -0.077552
3.5 | 0.81759 | 0.004276 | -0.077397
3.75 | 0.84399 | 0.0044988 | -0.07725
4 | 0.87055 | 0.0047043 | -0.077118
4.25 | 0.8971 | 0.0049048 | -0.076981
4.5 | 0.92351 | 0.0051117 | -0.076823
4.75 | 0.95 | 0.0053032 | -0.076674
5 | 0.97658 | 0.0054806 | -0.076528
5.25 | 1.0024 | 0.0057213 | -0.076289
5.5 | 1.029 | 0.0058734 | -0.076148
5.75 | 1.0545 | 0.0061227 | -0.075871
6 | 1.0808 | 0.0062924 | -0.07568
6.25 | 1.1064 | 0.0065147 | -0.075407
6.5 | 1.1314 | 0.006782 | -0.075047
6.75 | 1.1573 | 0.0069577 | -0.074808
7 | 1.1818 | 0.0072407 | -0.074398
7.25 | 1.2064 | 0.007508 | -0.07398
7.5 | 1.2316 | 0.0077119 | -0.073647
7.75 | 1.2552 | 0.0080336 | -0.073111
8 | 1.2788 | 0.0083488 | -0.072548
8.25 | 1.3033 | 0.0085684 | -0.072122
8.5 | 1.3262 | 0.0088986 | -0.071488
8.75 | 1.3478 | 0.009326 | -0.070648
9 | 1.3715 | 0.009565 | -0.070095
9.25 | 1.3936 | 0.0098918 | -0.069344
9.5 | 1.4122 | 0.010463 | -0.068076
9.75 | 1.4345 | 0.010736 | -0.067316
10 | 1.4555 | 0.011065 | -0.066393
10.25 | 1.474 | 0.011529 | -0.065113
10.5 | 1.4897 | 0.012152 | -0.063397
10.75 | 1.5091 | 0.01249 | -0.06222
11 | 1.5261 | 0.012931 | -0.060711
11.25 | 1.5393 | 0.013543 | -0.058664
11.5 | 1.5453 | 0.014371 | -0.055423
11.75 | 1.5585 | 0.014872 | -0.053376
12 | 1.5697 | 0.015515 | -0.051186
12.25 | 1.5786 | 0.016339 | -0.04886
12.5 | 1.5834 | 0.017488 | -0.046216
12.75 | 1.5881 | 0.018771 | -0.043739
13 | 1.5983 | 0.019734 | -0.042026
13.25 | 1.6062 | 0.020902 | -0.040224
13.5 | 1.6113 | 0.022381 | -0.038333
13.75 | 1.6117 | 0.024377 | -0.036254
14 | 1.6085 | 0.026894 | -0.03408
14.25 | 1.6143 | 0.028687 | -0.032787