## Sheet1
AoA | Cl | Cd | Cm
-10 | -0.79825 | 0.02267 | -0.049184
-9.75 | -0.77245 | 0.021865 | -0.049047
-9.5 | -0.74628 | 0.021062 | -0.048924
-9.25 | -0.71964 | 0.020292 | -0.048809
-9 | -0.69346 | 0.019331 | -0.048702
-8.75 | -0.66654 | 0.018676 | -0.048669
-8.5 | -0.6391 | 0.018111 | -0.048622
-8.25 | -0.61157 | 0.017504 | -0.048533
-8 | -0.58463 | 0.016758 | -0.048426
-7.75 | -0.5576 | 0.016275 | -0.04831
-7.5 | -0.53149 | 0.015853 | -0.047943
-7.25 | -0.49879 | 0.015243 | -0.049018
-7 | -0.46171 | 0.014848 | -0.050881
-6.75 | -0.42622 | 0.014373 | -0.052372
-6.5 | -0.39368 | 0.014114 | -0.05309
-6.25 | -0.36596 | 0.013773 | -0.052685
-6 | -0.34005 | 0.013587 | -0.051818
-5.75 | -0.31381 | 0.013293 | -0.051073
-5.5 | -0.28685 | 0.013112 | -0.050501
-5.25 | -0.25927 | 0.012929 | -0.050083
-5 | -0.23122 | 0.01271 | -0.049793
-4.75 | -0.20285 | 0.012476 | -0.049598
-4.5 | -0.17412 | 0.012354 | -0.049451
-4.25 | -0.14543 | 0.012136 | -0.049349
-4 | -0.11646 | 0.012048 | -0.049231
-3.75 | -0.087631 | 0.01184 | -0.049175
-3.5 | -0.058403 | 0.011685 | -0.049162
-3.25 | -0.029001 | 0.011568 | -0.049207
-3 | 0.00040801 | 0.011411 | -0.049286
-2.75 | 0.029878 | 0.011308 | -0.049351
-2.5 | 0.059344 | 0.011255 | -0.049419
-2.25 | 0.08899 | 0.011125 | -0.049571
-2 | 0.11867 | 0.011042 | -0.04971
-1.75 | 0.14833 | 0.011008 | -0.049838
-1.5 | 0.17789 | 0.010922 | -0.049996
-1.25 | 0.20761 | 0.010851 | -0.050175
-1 | 0.23738 | 0.01079 | -0.050368
-0.75 | 0.26707 | 0.010727 | -0.050574
-0.5 | 0.2967 | 0.010649 | -0.050803
-0.25 | 0.32632 | 0.010517 | -0.051081
0 | 0.35558 | 0.010043 | -0.051572
0.25 | 0.38004 | 0.0089111 | -0.051001
0.5 | 0.39889 | 0.0084776 | -0.047924
0.75 | 0.43566 | 0.008441 | -0.049621
1 | 0.4649 | 0.0085861 | -0.04976
1.25 | 0.49421 | 0.0087329 | -0.04992
1.5 | 0.52353 | 0.0088887 | -0.050094
1.75 | 0.55275 | 0.0090677 | -0.05027
2 | 0.58188 | 0.0092704 | -0.050449
2.25 | 0.61103 | 0.0094737 | -0.05064
2.5 | 0.64009 | 0.0096941 | -0.050833
2.75 | 0.66903 | 0.0099364 | -0.051024
3 | 0.69787 | 0.010196 | -0.051213
3.25 | 0.72665 | 0.010461 | -0.051399
3.5 | 0.75537 | 0.010729 | -0.05158
3.75 | 0.78396 | 0.01101 | -0.051753
4 | 0.81246 | 0.011295 | -0.051918
4.25 | 0.84119 | 0.011529 | -0.052091
4.5 | 0.8695 | 0.011825 | -0.052233
4.75 | 0.898 | 0.012071 | -0.052387
5 | 0.92617 | 0.012362 | -0.05251
5.25 | 0.95451 | 0.012608 | -0.052644
5.5 | 0.98219 | 0.012946 | -0.052718
5.75 | 1.0106 | 0.013159 | -0.052847
6 | 1.0381 | 0.013481 | -0.052906
6.25 | 1.0657 | 0.013777 | -0.052956
6.5 | 1.0936 | 0.014025 | -0.053031
6.75 | 1.1205 | 0.014375 | -0.053022
7 | 1.1475 | 0.014713 | -0.052991
7.25 | 1.175 | 0.014957 | -0.053024
7.5 | 1.2017 | 0.015287 | -0.052975
7.75 | 1.227 | 0.015771 | -0.052758
8 | 1.2542 | 0.016002 | -0.052747
8.25 | 1.2807 | 0.0163 | -0.05266
8.5 | 1.3061 | 0.016692 | -0.05246
8.75 | 1.3303 | 0.017206 | -0.052089
9 | 1.3565 | 0.017478 | -0.051951
9.25 | 1.3818 | 0.017813 | -0.051721
9.5 | 1.4059 | 0.018243 | -0.051348
9.75 | 1.4278 | 0.018874 | -0.050667
10 | 1.4527 | 0.019172 | -0.050368
10.25 | 1.4766 | 0.01954 | -0.049935
10.5 | 1.499 | 0.01999 | -0.049333
10.75 | 1.5186 | 0.020643 | -0.048354
11 | 1.5396 | 0.021157 | -0.047517
11.25 | 1.5611 | 0.02158 | -0.046764
11.5 | 1.5812 | 0.022067 | -0.045825
11.75 | 1.5986 | 0.022689 | -0.044543
12 | 1.6106 | 0.023629 | -0.04254
12.25 | 1.6269 | 0.024184 | -0.041031
12.5 | 1.6395 | 0.024849 | -0.038997
12.75 | 1.6514 | 0.025631 | -0.037077
13 | 1.6617 | 0.026599 | -0.035217
13.25 | 1.6692 | 0.027861 | -0.033308
13.5 | 1.6763 | 0.029274 | -0.031609
13.75 | 1.6889 | 0.030338 | -0.030601
14 | 1.6999 | 0.031574 | -0.029631
14.25 | 1.7096 | 0.032986 | -0.028744