## Sheet1
AoA | Cl | Cd | Cm
-10 | -0.84463 | 0.019806 | -0.023463
-9.75 | -0.81989 | 0.019632 | -0.022835
-9.5 | -0.79277 | 0.019429 | -0.022613
-9.25 | -0.76648 | 0.018948 | -0.02248
-9 | -0.73839 | 0.018667 | -0.022461
-8.75 | -0.71075 | 0.018264 | -0.022456
-8.5 | -0.6821 | 0.017973 | -0.022522
-8.25 | -0.65376 | 0.017614 | -0.022597
-8 | -0.62462 | 0.017315 | -0.022726
-7.75 | -0.59578 | 0.016973 | -0.022862
-7.5 | -0.5663 | 0.016741 | -0.023033
-7.25 | -0.53693 | 0.016382 | -0.02325
-7 | -0.50725 | 0.016117 | -0.023469
-6.75 | -0.47748 | 0.015924 | -0.023707
-6.5 | -0.44758 | 0.015619 | -0.024
-6.25 | -0.41749 | 0.015326 | -0.024309
-6 | -0.38735 | 0.015064 | -0.024629
-5.75 | -0.3572 | 0.014848 | -0.024963
-5.5 | -0.32688 | 0.014625 | -0.025332
-5.25 | -0.29638 | 0.014326 | -0.025747
-5 | -0.26581 | 0.014068 | -0.026167
-4.75 | -0.23526 | 0.013839 | -0.026599
-4.5 | -0.20479 | 0.013652 | -0.027056
-4.25 | -0.17402 | 0.013416 | -0.027545
-4 | -0.14313 | 0.013161 | -0.028049
-3.75 | -0.11226 | 0.012917 | -0.028567
-3.5 | -0.0814 | 0.012728 | -0.029073
-3.25 | -0.050671 | 0.01262 | -0.029576
-3 | -0.019556 | 0.012409 | -0.030109
-2.75 | 0.011595 | 0.012237 | -0.03062
-2.5 | 0.042663 | 0.012077 | -0.031122
-2.25 | 0.073609 | 0.011965 | -0.031597
-2 | 0.10448 | 0.011963 | -0.032047
-1.75 | 0.13574 | 0.011851 | -0.032509
-1.5 | 0.16684 | 0.011761 | -0.032943
-1.25 | 0.19784 | 0.011712 | -0.033353
-1 | 0.22864 | 0.011729 | -0.033739
-0.75 | 0.25949 | 0.011741 | -0.034118
-0.5 | 0.29045 | 0.011697 | -0.034487
-0.25 | 0.32127 | 0.011683 | -0.034836
0 | 0.35188 | 0.011719 | -0.035166
0.25 | 0.38239 | 0.011813 | -0.035496
0.5 | 0.41306 | 0.011799 | -0.035801
0.75 | 0.44335 | 0.011803 | -0.036035
1 | 0.47349 | 0.011861 | -0.036274
1.25 | 0.50363 | 0.011986 | -0.036553
1.5 | 0.53343 | 0.011986 | -0.036671
1.75 | 0.56308 | 0.012023 | -0.036791
2 | 0.59268 | 0.012122 | -0.036964
2.25 | 0.62128 | 0.012224 | -0.036883
2.5 | 0.64999 | 0.012253 | -0.036791
2.75 | 0.6785 | 0.012322 | -0.036709
3 | 0.70582 | 0.012439 | -0.036394
3.25 | 0.73202 | 0.012498 | -0.035771
3.5 | 0.75771 | 0.012504 | -0.035023
3.75 | 0.78293 | 0.012514 | -0.034215
4 | 0.81196 | 0.012589 | -0.034376
4.25 | 0.84651 | 0.012588 | -0.035837
4.5 | 0.8787 | 0.012754 | -0.036911
4.75 | 0.91017 | 0.012971 | -0.037853
5 | 0.94089 | 0.013264 | -0.03867
5.25 | 0.97226 | 0.01341 | -0.03951
5.5 | 1.003 | 0.013608 | -0.040261
5.75 | 1.0331 | 0.013869 | -0.04092
6 | 1.0627 | 0.014176 | -0.041513
6.25 | 1.0931 | 0.014349 | -0.042167
6.5 | 1.1229 | 0.014574 | -0.04275
6.75 | 1.152 | 0.014869 | -0.043247
7 | 1.1805 | 0.015225 | -0.043669
7.25 | 1.21 | 0.015422 | -0.044199
7.5 | 1.2389 | 0.015668 | -0.044659
7.75 | 1.2671 | 0.015982 | -0.045026
8 | 1.2939 | 0.016439 | -0.045229
8.25 | 1.3226 | 0.016655 | -0.045642
8.5 | 1.3506 | 0.016918 | -0.045982
8.75 | 1.3778 | 0.017244 | -0.046216
9 | 1.4038 | 0.017665 | -0.046301
9.25 | 1.4295 | 0.018096 | -0.046347
9.5 | 1.4564 | 0.01838 | -0.046533
9.75 | 1.4824 | 0.018717 | -0.046606
10 | 1.5071 | 0.01913 | -0.046517
10.25 | 1.5299 | 0.019673 | -0.046169
10.5 | 1.5534 | 0.02013 | -0.045908
10.75 | 1.5774 | 0.020505 | -0.045715
11 | 1.6001 | 0.020942 | -0.04535
11.25 | 1.6209 | 0.021469 | -0.044727
11.5 | 1.6384 | 0.022153 | -0.043684
11.75 | 1.6557 | 0.022822 | -0.042597
12 | 1.6739 | 0.023376 | -0.041641
12.25 | 1.6871 | 0.024051 | -0.039935
12.5 | 1.6956 | 0.024949 | -0.037675
12.75 | 1.7028 | 0.026083 | -0.035668
13 | 1.7075 | 0.027549 | -0.033822
13.25 | 1.7165 | 0.028905 | -0.032764
13.5 | 1.7263 | 0.030327 | -0.032123
13.75 | 1.7346 | 0.031997 | -0.031675
14 | 1.7408 | 0.033972 | -0.031434
14.25 | 1.7443 | 0.036325 | -0.031364