## Sheet1
AoA | Cl | Cd | Cm
-10 | -0.29091 | 0.11544 | -0.028927
-9.75 | -0.29237 | 0.11292 | -0.028543
-9.5 | -0.29675 | 0.11076 | -0.02805
-9.25 | -0.30274 | 0.10873 | -0.027168
-9 | -0.30938 | 0.10676 | -0.025957
-8.75 | -0.316 | 0.10481 | -0.024479
-8.5 | -0.29131 | 0.09911 | -0.029046
-8.25 | -0.30087 | 0.096838 | -0.029769
-8 | -0.38479 | 0.10268 | -0.019931
-7.75 | -0.37784 | 0.099384 | -0.022619
-7.5 | -0.36338 | 0.093288 | -0.026959
-7.25 | -0.34532 | 0.089856 | -0.028816
-7 | -0.32329 | 0.086209 | -0.033571
-6.75 | -0.30195 | 0.082461 | -0.038717
-6.5 | -0.27606 | 0.078252 | -0.045413
-6.25 | -0.22789 | 0.072361 | -0.06148
-6 | -0.18886 | 0.067196 | -0.071342