## Sheet1
AoA | Cl | Cd | Cm
-10 | -0.75818 | 0.049913 | -0.047593
-9.75 | -0.75298 | 0.047452 | -0.047319
-9.5 | -0.74563 | 0.044967 | -0.046983
-9.25 | -0.74043 | 0.044957 | -0.045537
-9 | -0.73188 | 0.04441 | -0.044144
-8.75 | -0.71892 | 0.042737 | -0.043034
-8.5 | -0.70156 | 0.039939 | -0.042207
-8.25 | -0.67979 | 0.036015 | -0.041663
-8 | -0.65419 | 0.031217 | -0.041369
-7.75 | -0.62818 | 0.027057 | -0.041123
-7.5 | -0.60235 | 0.023787 | -0.040894
-7.25 | -0.57669 | 0.021407 | -0.040679
-7 | -0.55121 | 0.019917 | -0.04048
-6.75 | -0.52593 | 0.019178 | -0.040286
-6.5 | -0.5011 | 0.018388 | -0.040045
-6.25 | -0.47671 | 0.01756 | -0.039821
-6 | -0.45216 | 0.016772 | -0.039727
-5.75 | -0.42862 | 0.015733 | -0.039772
-5.5 | -0.40286 | 0.015024 | -0.040071
-5.25 | -0.37583 | 0.014517 | -0.040446
-5 | -0.34815 | 0.014101 | -0.040861
-4.75 | -0.32 | 0.013615 | -0.041349
-4.5 | -0.29153 | 0.013181 | -0.041872
-4.25 | -0.26334 | 0.011122 | -0.04423
-4 | -0.23463 | 0.009169 | -0.046596
-3.75 | -0.20475 | 0.0090741 | -0.047105
-3.5 | -0.1749 | 0.009262 | -0.04736
-3.25 | -0.14559 | 0.0096626 | -0.047302
-3 | -0.1171 | 0.010226 | -0.04689
-2.75 | -0.087524 | 0.010512 | -0.047135
-2.5 | -0.058453 | 0.010577 | -0.047248
-2.25 | -0.029113 | 0.010677 | -0.04745
-2 | 0.00076455 | 0.01075 | -0.047863
-1.75 | 0.030815 | 0.010766 | -0.048369
-1.5 | 0.059867 | 0.010753 | -0.048553
-1.25 | 0.089024 | 0.010814 | -0.048753
-1 | 0.11836 | 0.010884 | -0.049051
-0.75 | 0.1481 | 0.010864 | -0.049481
-0.5 | 0.17804 | 0.01084 | -0.049963
-0.25 | 0.20825 | 0.010841 | -0.050496
0 | 0.2373 | 0.010776 | -0.050701
0.25 | 0.26639 | 0.010792 | -0.050938
0.5 | 0.29582 | 0.01073 | -0.051282
0.75 | 0.32536 | 0.010673 | -0.051628
1 | 0.35504 | 0.010623 | -0.051983
1.25 | 0.38474 | 0.010604 | -0.052384
1.5 | 0.41452 | 0.010499 | -0.052837
1.75 | 0.44449 | 0.010418 | -0.053277
2 | 0.47421 | 0.010335 | -0.053647
2.25 | 0.5034 | 0.010191 | -0.053953
2.5 | 0.53275 | 0.010066 | -0.054224
2.75 | 0.56207 | 0.0099735 | -0.054484
3 | 0.59138 | 0.0098642 | -0.054779
3.25 | 0.6207 | 0.0097636 | -0.055035
3.5 | 0.65011 | 0.0096623 | -0.055363
3.75 | 0.67943 | 0.0095755 | -0.055667
4 | 0.70843 | 0.0095195 | -0.055906
4.25 | 0.73702 | 0.0095416 | -0.056101
4.5 | 0.76462 | 0.0096677 | -0.056146
4.75 | 0.79033 | 0.0099189 | -0.055907
5 | 0.81572 | 0.010279 | -0.055679
5.25 | 0.84061 | 0.010718 | -0.055429
5.5 | 0.86493 | 0.011225 | -0.055146
5.75 | 0.8898 | 0.01168 | -0.054955
6 | 0.91472 | 0.012128 | -0.054778
6.25 | 0.93941 | 0.012595 | -0.054589
6.5 | 0.96396 | 0.013071 | -0.054396
6.75 | 0.98881 | 0.013512 | -0.054239
7 | 1.013 | 0.013996 | -0.054001
7.25 | 1.0369 | 0.014419 | -0.053695
7.5 | 1.0607 | 0.014856 | -0.053345
7.75 | 1.084 | 0.015326 | -0.052943
8 | 1.107 | 0.015817 | -0.052507
8.25 | 1.1296 | 0.016333 | -0.052031
8.5 | 1.1516 | 0.016892 | -0.051479
8.75 | 1.1731 | 0.017465 | -0.050882
9 | 1.1948 | 0.018005 | -0.050299
9.25 | 1.2148 | 0.018636 | -0.049496
9.5 | 1.234 | 0.01926 | -0.048593
9.75 | 1.2522 | 0.019936 | -0.047528
10 | 1.2702 | 0.020585 | -0.046486
10.25 | 1.283 | 0.021517 | -0.044813
10.5 | 1.2973 | 0.022108 | -0.043139
10.75 | 1.3107 | 0.022943 | -0.041673
11 | 1.3185 | 0.024268 | -0.039955
11.25 | 1.3318 | 0.02527 | -0.039012
11.5 | 1.3456 | 0.026336 | -0.038345
11.75 | 1.3573 | 0.02764 | -0.037749
12 | 1.3635 | 0.029491 | -0.03697
12.25 | 1.3716 | 0.031204 | -0.036279
12.5 | 1.3846 | 0.032433 | -0.035863
12.75 | 1.3956 | 0.033844 | -0.035401
13 | 1.4039 | 0.035518 | -0.034884
13.25 | 1.4041 | 0.037942 | -0.03401
13.5 | 1.4104 | 0.039795 | -0.033397
13.75 | 1.4192 | 0.041437 | -0.032961
14 | 1.4264 | 0.043242 | -0.032559
14.25 | 1.4316 | 0.045257 | -0.032172