## Sheet1
AoA | Cl | Cd | Cm
-10 | -0.63584 | 0.025834 | -0.075653
-9.75 | -0.61597 | 0.025039 | -0.075023
-9.5 | -0.59103 | 0.023938 | -0.074082
-9.25 | -0.57221 | 0.023151 | -0.073322
-9 | -0.55395 | 0.022385 | -0.072601
-8.75 | -0.53622 | 0.0216 | -0.071825
-8.5 | -0.51852 | 0.020838 | -0.071076
-8.25 | -0.4991 | 0.020234 | -0.070536
-8 | -0.48773 | 0.019076 | -0.069138
-7.75 | -0.47206 | 0.0183 | -0.068176
-7.5 | -0.456 | 0.017634 | -0.067054
-7.25 | -0.44113 | 0.017121 | -0.06551
-7 | -0.42804 | 0.016521 | -0.063566
-6.75 | -0.41233 | 0.015881 | -0.062125
-6.5 | -0.39234 | 0.015448 | -0.061221
-6.25 | -0.37241 | 0.014983 | -0.060285
-6 | -0.35097 | 0.014587 | -0.059562
-5.75 | -0.3295 | 0.014167 | -0.0588
-5.5 | -0.31128 | 0.013503 | -0.0576
-5.25 | -0.31322 | 0.011317 | -0.054092
-5 | -0.30366 | 0.0097835 | -0.052028
-4.75 | -0.27956 | 0.0095984 | -0.051489
-4.5 | -0.25121 | 0.0097587 | -0.051566
-4.25 | -0.22238 | 0.0099587 | -0.051694
-4 | -0.19325 | 0.010238 | -0.051788
-3.75 | -0.16409 | 0.01045 | -0.052015
-3.5 | -0.13465 | 0.010702 | -0.052172
-3.25 | -0.10522 | 0.010939 | -0.052501
-3 | -0.075848 | 0.011129 | -0.052644
-2.75 | -0.046188 | 0.011324 | -0.052971
-2.5 | -0.016591 | 0.011482 | -0.053458
-2.25 | 0.012287 | 0.011504 | -0.053831
-2 | 0.040946 | 0.011469 | -0.054144
-1.75 | 0.069616 | 0.011461 | -0.054379
-1.5 | 0.098553 | 0.011486 | -0.054677
-1.25 | 0.12774 | 0.011511 | -0.055036
-1 | 0.15725 | 0.011541 | -0.055467
-0.75 | 0.18713 | 0.011638 | -0.056024
-0.5 | 0.21543 | 0.011602 | -0.056273
-0.25 | 0.24398 | 0.01155 | -0.056583
0 | 0.27249 | 0.01144 | -0.056837
0.25 | 0.30165 | 0.011391 | -0.057204
0.5 | 0.33132 | 0.011384 | -0.057686
0.75 | 0.36038 | 0.011423 | -0.058066
1 | 0.38816 | 0.011359 | -0.058166
1.25 | 0.41668 | 0.011298 | -0.058424
1.5 | 0.44591 | 0.011203 | -0.058784
1.75 | 0.47504 | 0.01114 | -0.059106
2 | 0.50223 | 0.011008 | -0.05904
2.25 | 0.53114 | 0.010932 | -0.059355
2.5 | 0.5602 | 0.010818 | -0.059713
2.75 | 0.58751 | 0.010719 | -0.059714
3 | 0.61503 | 0.010616 | -0.059707
3.25 | 0.64317 | 0.010524 | -0.059801
3.5 | 0.67033 | 0.010457 | -0.059748
3.75 | 0.69781 | 0.010374 | -0.059746
4 | 0.72511 | 0.010311 | -0.059719
4.25 | 0.75196 | 0.010244 | -0.059578
4.5 | 0.77863 | 0.010213 | -0.059436
4.75 | 0.80463 | 0.01022 | -0.059148
5 | 0.82914 | 0.010293 | -0.05856
5.25 | 0.85073 | 0.010413 | -0.057423
5.5 | 0.87061 | 0.010687 | -0.055995
5.75 | 0.88994 | 0.011039 | -0.054524
6 | 0.9088 | 0.011434 | -0.053013
6.25 | 0.92738 | 0.011852 | -0.051492
6.5 | 0.94635 | 0.012258 | -0.050072
6.75 | 0.96415 | 0.01271 | -0.048473
7 | 0.98204 | 0.013154 | -0.046922
7.25 | 0.9987 | 0.013638 | -0.045181
7.5 | 1.0156 | 0.014102 | -0.043496
7.75 | 1.0297 | 0.014496 | -0.041251
8 | 1.0431 | 0.014915 | -0.038907
8.25 | 1.0583 | 0.015386 | -0.036985
8.5 | 1.0741 | 0.015897 | -0.035263
8.75 | 1.0904 | 0.016406 | -0.033681
9 | 1.1062 | 0.016947 | -0.032111
9.25 | 1.1212 | 0.017546 | -0.030481
9.5 | 1.1369 | 0.018136 | -0.029063
9.75 | 1.1518 | 0.018733 | -0.02759
10 | 1.1662 | 0.019398 | -0.026155
10.25 | 1.1806 | 0.020112 | -0.024843
10.5 | 1.1939 | 0.020942 | -0.023575
10.75 | 1.2082 | 0.021781 | -0.022549
11 | 1.2202 | 0.022833 | -0.021468
11.25 | 1.2345 | 0.023773 | -0.0207
11.5 | 1.2447 | 0.025017 | -0.019689
11.75 | 1.2582 | 0.02606 | -0.018982
12 | 1.2678 | 0.027426 | -0.018068
12.25 | 1.2794 | 0.028664 | -0.017349
12.5 | 1.2869 | 0.030195 | -0.016359
12.75 | 1.2981 | 0.031441 | -0.015645
13 | 1.304 | 0.033132 | -0.014659
13.25 | 1.3136 | 0.034511 | -0.013908
13.5 | 1.3218 | 0.035999 | -0.013122
13.75 | 1.3249 | 0.037886 | -0.012051
14 | 1.3291 | 0.03929 | -0.010447