## Sheet1
AoA | Cl | Cd | Cm
-9.25 | -0.30602 | 0.10895 | -0.016873
-9 | -0.30187 | 0.10623 | -0.017753
-8.75 | -0.2977 | 0.10345 | -0.018444
-8.5 | -0.29343 | 0.10061 | -0.018964
-8.25 | -0.28945 | 0.097778 | -0.019375
-8 | -0.28595 | 0.094988 | -0.019613
-7.75 | -0.28322 | 0.092285 | -0.019601
-7.5 | -0.33648 | 0.09716 | -0.015735
-7.25 | -0.33711 | 0.095211 | -0.014773
-7 | -0.3341 | 0.092872 | -0.014812