## Sheet1
AoA | Cl | Cd | Cm
-8.25 | -0.079393 | 0.10438 | -0.064178
-8 | -0.059953 | 0.10129 | -0.067878
-7.75 | -0.039254 | 0.098159 | -0.071874
-7.5 | -0.017304 | 0.094985 | -0.076165
-7.25 | -0.011366 | 0.09297 | -0.075931
-7 | 0.0088564 | 0.090002 | -0.079689
-6.75 | 0.03242 | 0.087169 | -0.084955
-6.5 | 0.051536 | 0.084258 | -0.088826
-6.25 | 0.066718 | 0.081207 | -0.091244
-6 | 0.086127 | 0.078123 | -0.094106
-5.75 | 0.11093 | 0.075041 | -0.09784
-5.5 | 0.14027 | 0.071994 | -0.10315
-5.25 | 0.17316 | 0.068712 | -0.10951
-5 | 0.19304 | 0.066159 | -0.11218
-4.75 | 0.21891 | 0.063583 | -0.11692
-4.5 | 0.27257 | 0.060056 | -0.13029