## Sheet1
AoA | Cl | Cd | Cm
-10 | -0.10232 | 0.11775 | -0.054085
-9.75 | -0.08752 | 0.11416 | -0.057609
-9.5 | -0.078289 | 0.11119 | -0.05965
-9.25 | -0.067037 | 0.10803 | -0.062542
-9 | -0.14066 | 0.1154 | -0.05176
-8.75 | -0.12174 | 0.1122 | -0.056838
-8.5 | -0.10427 | 0.10835 | -0.059863
-8.25 | -0.094158 | 0.10532 | -0.060806
-8 | -0.076429 | 0.10223 | -0.063519
-7.75 | -0.056636 | 0.099184 | -0.06711
-7.5 | -0.03539 | 0.096075 | -0.071154
-7.25 | -0.012707 | 0.092881 | -0.075608
-7 | -0.0045181 | 0.090629 | -0.076048
-6.75 | 0.017011 | 0.087547 | -0.080587
-6.5 | 0.041048 | 0.084522 | -0.086509
-6.25 | 0.059376 | 0.081934 | -0.090878
-6 | 0.078044 | 0.078884 | -0.094654
-5.75 | 0.10296 | 0.07478 | -0.098808
-5.5 | 0.12706 | 0.071538 | -0.10128
-5.25 | 0.14559 | 0.068952 | -0.10253
-5 | 0.16187 | 0.066681 | -0.10392
-4.75 | 0.19941 | 0.063223 | -0.11269
-4.5 | 0.2546 | 0.058695 | -0.12741
-4.25 | 0.28227 | 0.055304 | -0.13235
-4 | 0.30124 | 0.052751 | -0.13315
-3.75 | 0.33906 | 0.050083 | -0.13911
-3.5 | 0.39511 | 0.045961 | -0.15317
-3.25 | 0.42695 | 0.042607 | -0.15742
-3 | 0.45532 | 0.04078 | -0.15995
-2.75 | 0.53015 | 0.035292 | -0.17751
-2.5 | 0.55837 | 0.034093 | -0.17892
-2.25 | 0.62503 | 0.029901 | -0.1924
-2 | 0.66385 | 0.028282 | -0.19653
-1.75 | 0.73476 | 0.024056 | -0.21008
-1.5 | 0.82519 | 0.017854 | -0.22853
-1.25 | 0.92626 | 0.0089477 | -0.24765
-1 | 0.9555 | 0.0087306 | -0.24765
-0.75 | 0.98467 | 0.0085287 | -0.24758
-0.5 | 1.0132 | 0.0083743 | -0.24739
-0.25 | 1.0414 | 0.0082479 | -0.24715
0 | 1.0698 | 0.0080588 | -0.24702
0.25 | 1.0967 | 0.0080844 | -0.24657
0.5 | 1.1228 | 0.0082382 | -0.24589
0.75 | 1.1488 | 0.0084058 | -0.24518
1 | 1.1745 | 0.0085915 | -0.24445
1.25 | 1.2003 | 0.0087698 | -0.24373
1.5 | 1.2258 | 0.0089734 | -0.24297
1.75 | 1.2514 | 0.0091178 | -0.24229
2 | 1.2768 | 0.0093071 | -0.24155
2.25 | 1.3023 | 0.0094508 | -0.24086
2.5 | 1.3276 | 0.0096191 | -0.24015
2.75 | 1.3527 | 0.0098225 | -0.23938
3 | 1.3778 | 0.0099981 | -0.23866
3.25 | 1.4025 | 0.010219 | -0.23787
3.5 | 1.4272 | 0.010442 | -0.23709
3.75 | 1.4519 | 0.010662 | -0.23633
4 | 1.4763 | 0.010922 | -0.2355
4.25 | 1.5004 | 0.011187 | -0.23467
4.5 | 1.5242 | 0.011501 | -0.23377
4.75 | 1.5481 | 0.011793 | -0.23292
5 | 1.5717 | 0.012113 | -0.23203
5.25 | 1.5946 | 0.012493 | -0.23103
5.5 | 1.6178 | 0.012859 | -0.2301
5.75 | 1.6407 | 0.013251 | -0.22918
6 | 1.6629 | 0.013428 | -0.22816
6.25 | 1.6846 | 0.01366 | -0.22703
6.5 | 1.706 | 0.0142 | -0.22582
6.75 | 1.7275 | 0.01472 | -0.22463
7 | 1.7479 | 0.015341 | -0.22328
7.25 | 1.7684 | 0.015932 | -0.22195
7.5 | 1.7881 | 0.016589 | -0.2205
7.75 | 1.807 | 0.017293 | -0.21895
8 | 1.8257 | 0.018004 | -0.21734
8.25 | 1.8434 | 0.018766 | -0.2156
8.5 | 1.8602 | 0.019579 | -0.21371
8.75 | 1.8766 | 0.020379 | -0.21175
9 | 1.8912 | 0.021235 | -0.20948
9.25 | 1.9033 | 0.022134 | -0.20674
9.5 | 1.9142 | 0.023094 | -0.20384
9.75 | 1.926 | 0.023994 | -0.20114
10 | 1.9365 | 0.025024 | -0.1983
10.25 | 1.9466 | 0.026113 | -0.1955
10.5 | 1.956 | 0.027279 | -0.19265
10.75 | 1.9665 | 0.028377 | -0.19008
11 | 1.9721 | 0.029931 | -0.18693
11.25 | 1.9815 | 0.031176 | -0.18437
11.5 | 1.9908 | 0.032455 | -0.18193
11.75 | 1.9973 | 0.034034 | -0.17927
12 | 1.9975 | 0.036266 | -0.17607
12.25 | 2.0034 | 0.038004 | -0.17365
12.5 | 2.011 | 0.039621 | -0.17154
12.75 | 2.0169 | 0.041457 | -0.16943
13 | 2.02 | 0.043667 | -0.16726
13.25 | 2.0167 | 0.046684 | -0.16485
13.5 | 2.0132 | 0.049869 | -0.16268
13.75 | 2.0198 | 0.051903 | -0.1613
14 | 2.0238 | 0.054314 | -0.15993
14.25 | 2.0267 | 0.056939 | -0.15871