## Sheet1
AoA | Cl | Cd | Cm
-10 | -0.83724 | 0.023004 | -0.038395
-9.75 | -0.80753 | 0.022117 | -0.039328
-9.5 | -0.77801 | 0.021235 | -0.040127
-9.25 | -0.74407 | 0.020317 | -0.041712
-9 | -0.70541 | 0.019406 | -0.04412
-8.75 | -0.6722 | 0.018581 | -0.045337
-8.5 | -0.63869 | 0.017444 | -0.046894
-8.25 | -0.601 | 0.016846 | -0.049011
-8 | -0.56682 | 0.016289 | -0.050305
-7.75 | -0.53584 | 0.015773 | -0.05084
-7.5 | -0.50567 | 0.014942 | -0.051417
-7.25 | -0.48112 | 0.014562 | -0.050633
-7 | -0.45516 | 0.014207 | -0.050028
-6.75 | -0.4326 | 0.013739 | -0.048745
-6.5 | -0.41049 | 0.013403 | -0.047387
-6.25 | -0.38606 | 0.013187 | -0.046349
-6 | -0.36425 | 0.012759 | -0.044958
-5.75 | -0.34014 | 0.012549 | -0.043927
-5.5 | -0.31723 | 0.01217 | -0.042707
-5.25 | -0.29294 | 0.011933 | -0.041709
-5 | -0.2686 | 0.0117 | -0.040708
-4.75 | -0.24511 | 0.01139 | -0.03963
-4.5 | -0.22115 | 0.011136 | -0.038595
-4.25 | -0.19677 | 0.010961 | -0.037601
-4 | -0.17241 | 0.010837 | -0.036606
-3.75 | -0.1487 | 0.010671 | -0.03553
-3.5 | -0.12443 | 0.010586 | -0.034573
-3.25 | -0.10077 | 0.01044 | -0.033543
-3 | -0.077224 | 0.010337 | -0.032488
-2.75 | -0.053912 | 0.010247 | -0.031424
-2.5 | -0.030774 | 0.01015 | -0.030372
-2.25 | -0.0077397 | 0.01004 | -0.029346
-2 | 0.014359 | 0.0098832 | -0.02821
-1.75 | 0.032211 | 0.009477 | -0.026497
-1.5 | 0.049571 | 0.0091269 | -0.024609
-1.25 | 0.068306 | 0.0088973 | -0.022781
-1 | 0.089366 | 0.0087954 | -0.021238
-0.75 | 0.11248 | 0.008754 | -0.020036
-0.5 | 0.13602 | 0.0087436 | -0.018898
-0.25 | 0.16018 | 0.0087225 | -0.017821
0 | 0.18412 | 0.0087717 | -0.016624
0.25 | 0.2095 | 0.0088403 | -0.015633
0.5 | 0.23361 | 0.0090111 | -0.0144
0.75 | 0.25916 | 0.0091958 | -0.013426
1 | 0.28518 | 0.0093427 | -0.012612
1.25 | 0.31043 | 0.0095359 | -0.0117
1.5 | 0.34263 | 0.0098031 | -0.012256
1.75 | 0.3797 | 0.010016 | -0.013746
2 | 0.42225 | 0.010276 | -0.016529
2.25 | 0.455 | 0.010511 | -0.017477
2.5 | 0.49634 | 0.010685 | -0.020234
2.75 | 0.53644 | 0.010821 | -0.022724
3 | 0.5743 | 0.010986 | -0.024781
3.25 | 0.60685 | 0.011226 | -0.025742
3.5 | 0.65039 | 0.011432 | -0.029026
3.75 | 0.69243 | 0.011536 | -0.031962
4 | 0.73018 | 0.011665 | -0.034061
4.25 | 0.76523 | 0.011839 | -0.035654
4.5 | 0.80252 | 0.012089 | -0.037824
4.75 | 0.83936 | 0.012187 | -0.039809
5 | 0.87564 | 0.01227 | -0.041684
5.25 | 0.90486 | 0.012375 | -0.042145
5.5 | 0.92459 | 0.012507 | -0.040687
5.75 | 0.9438 | 0.012692 | -0.039144
6 | 0.96237 | 0.013013 | -0.037526
6.25 | 0.98201 | 0.013134 | -0.036014
6.5 | 1.0014 | 0.013253 | -0.034448
6.75 | 1.0203 | 0.013392 | -0.032815
7 | 1.0389 | 0.013549 | -0.031115
7.25 | 1.057 | 0.013731 | -0.029342
7.5 | 1.0745 | 0.013968 | -0.027486
7.75 | 1.092 | 0.014378 | -0.025692
8 | 1.1097 | 0.014489 | -0.023818
8.25 | 1.1275 | 0.014638 | -0.021966
8.5 | 1.1454 | 0.01482 | -0.020164
8.75 | 1.1633 | 0.015014 | -0.018408
9 | 1.1813 | 0.015215 | -0.016678
9.25 | 1.1993 | 0.015491 | -0.015
9.5 | 1.2183 | 0.015943 | -0.013619
9.75 | 1.2364 | 0.016113 | -0.011946
10 | 1.2544 | 0.01631 | -0.010281
10.25 | 1.2722 | 0.016527 | -0.0086138
10.5 | 1.289 | 0.016766 | -0.0067837
10.75 | 1.3039 | 0.017023 | -0.0046494
11 | 1.3193 | 0.017399 | -0.0027055
11.25 | 1.3358 | 0.017814 | -0.0010256
11.5 | 1.3507 | 0.018068 | 0.00097639
11.75 | 1.3659 | 0.018356 | 0.0028221
12 | 1.3811 | 0.018673 | 0.0045746
12.25 | 1.3961 | 0.019031 | 0.0062778
12.5 | 1.4106 | 0.019494 | 0.0079369
12.75 | 1.4256 | 0.020071 | 0.0094048
13 | 1.4397 | 0.020479 | 0.011018
13.25 | 1.4538 | 0.020935 | 0.012544
13.5 | 1.4673 | 0.021431 | 0.014036
13.75 | 1.4799 | 0.022013 | 0.015537
14 | 1.4912 | 0.022771 | 0.017062
14.25 | 1.5032 | 0.023454 | 0.018425