## Sheet1
AoA | Cl | Cd | Cm
-10 | -0.13574 | 0.092131 | -0.055342
-9.75 | -0.15603 | 0.083898 | -0.061485
-9.5 | -0.14889 | 0.081751 | -0.061212
-9.25 | -0.14287 | 0.079505 | -0.061473
-9 | -0.13829 | 0.076978 | -0.062114
-8.75 | -0.13612 | 0.074136 | -0.063105
-8.5 | -0.13733 | 0.070897 | -0.064534
-8.25 | -0.14479 | 0.066959 | -0.066937
-8 | -0.16273 | 0.062398 | -0.069381
-7.75 | -0.1791 | 0.058944 | -0.068522
-7.5 | -0.18751 | 0.055117 | -0.068246
-7.25 | -0.20448 | 0.048945 | -0.066922
-7 | -0.21462 | 0.043669 | -0.065116
-6.75 | -0.2031 | 0.042276 | -0.063776
-6.5 | -0.19143 | 0.040566 | -0.062398
-6.25 | -0.1835 | 0.032326 | -0.05883
-6 | -0.17353 | 0.024004 | -0.055317
-5.75 | -0.15741 | 0.022612 | -0.054135
-5.5 | -0.14554 | 0.025865 | -0.053335
-5.25 | -0.13223 | 0.028874 | -0.052464
-5 | -0.11221 | 0.027698 | -0.051227
-4.75 | -0.095966 | 0.025909 | -0.049096
-4.5 | -0.074009 | 0.024888 | -0.048113
-4.25 | -0.054185 | 0.023598 | -0.046397
-4 | -0.03011 | 0.022659 | -0.045727
-3.75 | -0.0082402 | 0.021687 | -0.044453
-3.5 | 0.015926 | 0.020837 | -0.043533
-3.25 | 0.040522 | 0.020832 | -0.041944
-3 | 0.072714 | 0.014586 | -0.039252
-2.75 | 0.098187 | 0.014239 | -0.038491
-2.5 | 0.12216 | 0.013777 | -0.037529
-2.25 | 0.14656 | 0.013484 | -0.036665
-2 | 0.17122 | 0.013343 | -0.03585
-1.75 | 0.19707 | 0.013162 | -0.035223
-1.5 | 0.22276 | 0.012946 | -0.034566
-1.25 | 0.24863 | 0.012783 | -0.03395
-1 | 0.27465 | 0.012663 | -0.033342
-0.75 | 0.30024 | 0.012535 | -0.032667
-0.5 | 0.32173 | 0.01204 | -0.031443
-0.25 | 0.33886 | 0.011394 | -0.029725
0 | 0.35311 | 0.01062 | -0.027071
0.25 | 0.36898 | 0.0098762 | -0.023823
0.5 | 0.40323 | 0.010083 | -0.024437
0.75 | 0.45184 | 0.010414 | -0.028074
1 | 0.52399 | 0.01084 | -0.036667
1.25 | 0.57399 | 0.011102 | -0.040978
1.5 | 0.61999 | 0.011339 | -0.044675
1.75 | 0.65832 | 0.011601 | -0.046819
2 | 0.70974 | 0.011684 | -0.051657
2.25 | 0.75206 | 0.0118 | -0.054662
2.5 | 0.79796 | 0.011839 | -0.058489
2.75 | 0.84012 | 0.011886 | -0.061567
3 | 0.86297 | 0.011985 | -0.060691
3.25 | 0.88549 | 0.012098 | -0.059754
3.5 | 0.90796 | 0.01223 | -0.058815
3.75 | 0.93034 | 0.012388 | -0.05787
4 | 0.95264 | 0.012594 | -0.056933
4.25 | 0.97491 | 0.012909 | -0.056035
4.5 | 0.99702 | 0.013127 | -0.055078
4.75 | 1.0189 | 0.013244 | -0.054047
5 | 1.0407 | 0.013388 | -0.053006
5.25 | 1.0623 | 0.013547 | -0.051949
5.5 | 1.0838 | 0.013719 | -0.050878
5.75 | 1.1052 | 0.013906 | -0.049796
6 | 1.1264 | 0.014108 | -0.048701
6.25 | 1.1475 | 0.014316 | -0.04759
6.5 | 1.1684 | 0.014511 | -0.046452
6.75 | 1.1892 | 0.014686 | -0.045283
7 | 1.2098 | 0.014858 | -0.04409
7.25 | 1.2301 | 0.015079 | -0.042887
7.5 | 1.2509 | 0.015483 | -0.041854
7.75 | 1.2706 | 0.015823 | -0.040616
8 | 1.2895 | 0.015974 | -0.03914
8.25 | 1.3087 | 0.016183 | -0.037752
8.5 | 1.3281 | 0.016425 | -0.036438
8.75 | 1.3476 | 0.01668 | -0.035176
9 | 1.3674 | 0.016944 | -0.033988
9.25 | 1.3875 | 0.017216 | -0.032884
9.5 | 1.4078 | 0.017456 | -0.031823
9.75 | 1.4282 | 0.01761 | -0.030773
10 | 1.449 | 0.017739 | -0.029794
10.25 | 1.4699 | 0.017926 | -0.02889
10.5 | 1.491 | 0.018247 | -0.028123
10.75 | 1.5132 | 0.01882 | -0.02768
11 | 1.5305 | 0.019037 | -0.026253
11.25 | 1.5468 | 0.019235 | -0.024669
11.5 | 1.5628 | 0.019427 | -0.023049
11.75 | 1.579 | 0.019633 | -0.021511
12 | 1.5948 | 0.019844 | -0.019904
12.25 | 1.6086 | 0.020031 | -0.017931
12.5 | 1.6225 | 0.020249 | -0.016077
12.75 | 1.6385 | 0.020584 | -0.014737
13 | 1.6539 | 0.021071 | -0.013455
13.25 | 1.6627 | 0.02154 | -0.011381
13.5 | 1.6725 | 0.022083 | -0.0096981
13.75 | 1.683 | 0.022676 | -0.0083311
14 | 1.6941 | 0.023312 | -0.0072334
14.25 | 1.705 | 0.024039 | -0.0063449