## Sheet1
AoA | Cl | Cd | Cm
-10 | -0.57804 | 0.018075 | -0.085689
-9.75 | -0.56662 | 0.017582 | -0.083512
-9.5 | -0.55783 | 0.017039 | -0.080915
-9.25 | -0.54462 | 0.016674 | -0.078854
-9 | -0.53369 | 0.016199 | -0.076414
-8.75 | -0.5219 | 0.015784 | -0.074032
-8.5 | -0.50883 | 0.01544 | -0.071775
-8.25 | -0.49698 | 0.015033 | -0.069315
-8 | -0.48386 | 0.014657 | -0.066983
-7.75 | -0.47083 | 0.01431 | -0.064582
-7.5 | -0.45918 | 0.013945 | -0.061947
-7.25 | -0.44754 | 0.013517 | -0.059268
-7 | -0.43724 | 0.013055 | -0.056327
-6.75 | -0.42794 | 0.012606 | -0.05317
-6.5 | -0.41852 | 0.01221 | -0.04997
-6.25 | -0.40629 | 0.011854 | -0.047182
-6 | -0.3923 | 0.011573 | -0.044639
-5.75 | -0.37702 | 0.011355 | -0.042276
-5.5 | -0.3604 | 0.011198 | -0.040141
-5.25 | -0.3425 | 0.011041 | -0.038221
-5 | -0.32436 | 0.010896 | -0.03631
-4.75 | -0.30748 | 0.010752 | -0.034139
-4.5 | -0.28858 | 0.010682 | -0.032344
-4.25 | -0.26988 | 0.010606 | -0.030505
-4 | -0.25179 | 0.0105 | -0.028527
-3.75 | -0.23381 | 0.01042 | -0.026496
-3.5 | -0.21574 | 0.010375 | -0.024472
-3.25 | -0.19725 | 0.010351 | -0.022541
-3 | -0.1774 | 0.010278 | -0.020873
-2.75 | -0.15751 | 0.010183 | -0.019225
-2.5 | -0.13598 | 0.010147 | -0.017896
-2.25 | -0.11554 | 0.010111 | -0.016367
-2 | -0.095146 | 0.010036 | -0.014815
-1.75 | -0.074503 | 0.0099707 | -0.013297
-1.5 | -0.054454 | 0.0099065 | -0.011646
-1.25 | -0.034996 | 0.0098517 | -0.0098712
-1 | -0.014493 | 0.0098222 | -0.0083233
-0.75 | 0.0068951 | 0.0097574 | -0.0069473
-0.5 | 0.028567 | 0.0097219 | -0.0056248
-0.25 | 0.050225 | 0.0096812 | -0.004295
0 | 0.072629 | 0.0096842 | -0.0031329
0.25 | 0.094689 | 0.0096755 | -0.0018983
0.5 | 0.11602 | 0.0096439 | -0.00049319
0.75 | 0.13826 | 0.0096064 | 0.00073089
1 | 0.16103 | 0.0096064 | 0.0018326
1.25 | 0.18425 | 0.0096765 | 0.0028143
1.5 | 0.20684 | 0.0096584 | 0.0039534
1.75 | 0.22998 | 0.0096438 | 0.0049843
2 | 0.25271 | 0.0096511 | 0.0060947
2.25 | 0.27599 | 0.009691 | 0.0070879
2.5 | 0.30387 | 0.0098056 | 0.0070844
2.75 | 0.3272 | 0.0098151 | 0.0080546
3 | 0.35039 | 0.0098518 | 0.0090602
3.25 | 0.38029 | 0.0099256 | 0.0086503
3.5 | 0.40683 | 0.010027 | 0.00893
3.75 | 0.43825 | 0.010228 | 0.0081622
4 | 0.46814 | 0.010328 | 0.007716
4.25 | 0.49313 | 0.010446 | 0.0083137
4.5 | 0.52952 | 0.010623 | 0.0064807
4.75 | 0.56235 | 0.010827 | 0.0054086
5 | 0.59026 | 0.011079 | 0.0053407
5.25 | 0.62929 | 0.011292 | 0.0029125
5.5 | 0.66736 | 0.011521 | 0.00068364
5.75 | 0.6844 | 0.01168 | 0.0029122
6 | 0.72733 | 0.011949 | -0.00036979
6.25 | 0.76893 | 0.012305 | -0.0033683
6.5 | 0.80541 | 0.012564 | -0.0052942
6.75 | 0.8398 | 0.012833 | -0.0067908
7 | 0.85577 | 0.013026 | -0.0044744
7.25 | 0.8943 | 0.013299 | -0.0068856
7.5 | 0.93216 | 0.013618 | -0.0091975
7.75 | 0.96532 | 0.013842 | -0.010571
8 | 0.99225 | 0.014056 | -0.010671
8.25 | 1.0135 | 0.014334 | -0.0096844
8.5 | 1.0433 | 0.014459 | -0.010559
8.75 | 1.0722 | 0.014676 | -0.011279
9 | 1.0905 | 0.01501 | -0.0098892
9.25 | 1.125 | 0.015153 | -0.011855
9.5 | 1.157 | 0.015362 | -0.013378
9.75 | 1.1836 | 0.015685 | -0.013987
10 | 1.2066 | 0.016004 | -0.013874
10.25 | 1.2383 | 0.016228 | -0.015646
10.5 | 1.2657 | 0.016612 | -0.016833
10.75 | 1.2951 | 0.016929 | -0.018281
11 | 1.3071 | 0.017476 | -0.016852
11.25 | 1.3032 | 0.018032 | -0.012407
11.5 | 1.2999 | 0.018666 | -0.0082237
11.75 | 1.2927 | 0.019534 | -0.0037219
12 | 1.2924 | 0.020281 | -0.00028119
12.25 | 1.2865 | 0.021336 | 0.0036082
12.5 | 1.2839 | 0.022378 | 0.0069267
12.75 | 1.276 | 0.023775 | 0.01054
13 | 1.2725 | 0.025089 | 0.013514
13.25 | 1.2643 | 0.026756 | 0.016658
13.5 | 1.2538 | 0.028704 | 0.019709
13.75 | 1.2456 | 0.030665 | 0.022331
14 | 1.2343 | 0.032976 | 0.024872
14.25 | 1.2202 | 0.035656 | 0.027265