## Sheet1
AoA | Cl | Cd | Cm
-8.75 | -0.97658 | 0.01909 | 0.0010776
-8.5 | -0.96297 | 0.018338 | 0.0034485
-8.25 | -0.94853 | 0.017625 | 0.0057247
-8 | -0.93315 | 0.016956 | 0.0078831
-7.75 | -0.91028 | 0.016275 | 0.0085149
-7.5 | -0.87779 | 0.015588 | 0.0071588
-7.25 | -0.84619 | 0.014996 | 0.0060886
-7 | -0.81839 | 0.014476 | 0.0059481
-6.75 | -0.78743 | 0.013991 | 0.0051775
-6.5 | -0.75963 | 0.013562 | 0.0051568
-6.25 | -0.72814 | 0.013089 | 0.0043306
-6 | -0.69545 | 0.012609 | 0.0032556
-5.75 | -0.63698 | 0.012777 | -0.003046
-5.5 | -0.61723 | 0.013138 | -0.0013221
-5.25 | -0.59196 | 0.013171 | -0.00067462
-5 | -0.56848 | 0.013279 | 0.00020567
-4.75 | -0.54265 | 0.013251 | 0.00071865
-4.5 | -0.51718 | 0.01311 | 0.0012724
-4.25 | -0.49141 | 0.012986 | 0.0017847
-4 | -0.46515 | 0.012906 | 0.0022528
-3.75 | -0.44067 | 0.012615 | 0.0029678
-3.5 | -0.41495 | 0.01245 | 0.0035176
-3.25 | -0.38896 | 0.012322 | 0.0040474
-3 | -0.36321 | 0.012124 | 0.0046132
-2.75 | -0.3374 | 0.011932 | 0.0051637
-2.5 | -0.31329 | 0.011489 | 0.0059006
-2.25 | -0.29088 | 0.010814 | 0.0068272
-2 | -0.2682 | 0.010315 | 0.007746
-1.75 | -0.24446 | 0.010077 | 0.0085625
-1.5 | -0.21739 | 0.010141 | 0.0089722
-1.25 | -0.18984 | 0.010198 | 0.0093103
-1 | -0.1628 | 0.010216 | 0.0097154
-0.75 | -0.13571 | 0.010298 | 0.010103
-0.5 | -0.10865 | 0.010466 | 0.010482
-0.25 | -0.080951 | 0.010447 | 0.010776
0 | -0.053949 | 0.010448 | 0.011164
0.25 | -0.027116 | 0.01059 | 0.011562
0.5 | 0.0008245 | 0.010554 | 0.01183
0.75 | 0.028448 | 0.010605 | 0.012129
1 | 0.055858 | 0.010582 | 0.012455
1.25 | 0.0835 | 0.010489 | 0.012758
1.5 | 0.11171 | 0.010358 | 0.01299
1.75 | 0.1398 | 0.010315 | 0.013194
2 | 0.16719 | 0.010363 | 0.013484
2.25 | 0.19364 | 0.010468 | 0.013932
2.5 | 0.22029 | 0.010534 | 0.014364
2.75 | 0.24694 | 0.010636 | 0.014784
3 | 0.27381 | 0.010734 | 0.015173
3.25 | 0.30079 | 0.010846 | 0.01554
3.5 | 0.32715 | 0.010952 | 0.015983
3.75 | 0.35343 | 0.011061 | 0.016447
4 | 0.3798 | 0.011205 | 0.016898
4.25 | 0.40566 | 0.011338 | 0.017422
4.5 | 0.43088 | 0.011546 | 0.018016
4.75 | 0.4554 | 0.011723 | 0.018737
5 | 0.47901 | 0.011757 | 0.019685
5.25 | 0.50017 | 0.011713 | 0.021181
5.5 | 0.52088 | 0.011599 | 0.022964
5.75 | 0.56352 | 0.011672 | 0.020252
6 | 0.61947 | 0.012042 | 0.014356
6.25 | 0.65998 | 0.012337 | 0.011775
6.5 | 0.69933 | 0.012642 | 0.0093867
6.75 | 0.73697 | 0.012866 | 0.0073754
7 | 0.75961 | 0.013091 | 0.0085354
7.25 | 0.78253 | 0.013303 | 0.009656
7.5 | 0.80528 | 0.013551 | 0.01078
7.75 | 0.8249 | 0.014187 | 0.012277
8 | 0.846 | 0.014661 | 0.013633
8.25 | 0.86725 | 0.015123 | 0.014955
8.5 | 0.88872 | 0.015566 | 0.016231
8.75 | 0.91011 | 0.016021 | 0.0175
9 | 0.93127 | 0.016505 | 0.018782
9.25 | 0.95211 | 0.017018 | 0.020088
9.5 | 0.97256 | 0.017564 | 0.021425
9.75 | 0.99259 | 0.018146 | 0.022794
10 | 1.0121 | 0.018769 | 0.0242
10.25 | 1.0311 | 0.019434 | 0.025649
10.5 | 1.0493 | 0.020144 | 0.027149
10.75 | 1.0668 | 0.020902 | 0.028711
11 | 1.0834 | 0.021705 | 0.030341
11.25 | 1.0989 | 0.022568 | 0.032065
11.5 | 1.113 | 0.023496 | 0.0339
11.75 | 1.1255 | 0.024497 | 0.035876
12 | 1.136 | 0.025568 | 0.038009
12.25 | 1.1443 | 0.02671 | 0.040336
12.5 | 1.1497 | 0.027914 | 0.042941
12.75 | 1.1492 | 0.029119 | 0.046396
13 | 1.1473 | 0.030487 | 0.049521
13.25 | 1.1445 | 0.032118 | 0.051941
13.5 | 1.1399 | 0.034181 | 0.053432
13.75 | 1.1326 | 0.03707 | 0.053248
14 | 1.123 | 0.041781 | 0.049657
14.25 | 1.1128 | 0.04796 | 0.044257