## Sheet1
AoA | Cl | Cd | Cm
1.5 | 0.38243 | 0.002166 | -0.041014
1.75 | 0.43245 | 0.0022897 | -0.045907
2 | 0.46308 | 0.0026612 | -0.047344
2.25 | 0.495 | 0.0029774 | -0.049114
2.5 | 0.51531 | 0.00314 | -0.048019
2.75 | 0.53316 | 0.0033192 | -0.046347
3 | 0.54878 | 0.0036189 | -0.044304
3.25 | 0.56818 | 0.0037965 | -0.04284
3.5 | 0.58937 | 0.0039146 | -0.041669
3.75 | 0.61101 | 0.0040263 | -0.040575
4 | 0.63265 | 0.0041515 | -0.039484
4.25 | 0.65423 | 0.0042907 | -0.038393
4.5 | 0.67568 | 0.0044449 | -0.037305
4.75 | 0.69661 | 0.0046355 | -0.03615
5 | 0.71668 | 0.0048832 | -0.034868
5.25 | 0.73666 | 0.0051482 | -0.033557
5.5 | 0.75799 | 0.0053413 | -0.032514
5.75 | 0.78032 | 0.0054833 | -0.031654
6 | 0.80191 | 0.0056802 | -0.030654
6.25 | 0.821 | 0.0060438 | -0.029284
6.5 | 0.84712 | 0.0059695 | -0.029039
6.75 | 0.8694 | 0.0061432 | -0.028191
7 | 0.88901 | 0.0065131 | -0.026824
7.25 | 0.90708 | 0.0069992 | -0.025205
7.5 | 0.92397 | 0.0075762 | -0.023418
7.75 | 0.93954 | 0.008256 | -0.021448
8 | 0.95368 | 0.0090674 | -0.019279
8.25 | 0.96639 | 0.010057 | -0.016921
8.5 | 0.97848 | 0.011261 | -0.014522
8.75 | 0.99173 | 0.012532 | -0.01241
9 | 1.0059 | 0.013733 | -0.010558
9.25 | 1.0194 | 0.015075 | -0.008698
9.5 | 1.0324 | 0.017095 | -0.0067737
9.75 | 1.0445 | 0.02009 | -0.004795
10 | 1.0669 | 0.043331 | -0.001891