## Sheet1
AoA | Cl | Cd | Cm
-10 | -0.97441 | 0.016472 | -0.012997
-9.75 | -0.94845 | 0.01638 | -0.012368
-9.5 | -0.92568 | 0.015967 | -0.011425
-9.25 | -0.90112 | 0.015756 | -0.010624
-9 | -0.87598 | 0.01563 | -0.0098482
-8.75 | -0.85374 | 0.015175 | -0.0087569
-8.5 | -0.8312 | 0.01479 | -0.0076754
-8.25 | -0.80786 | 0.01451 | -0.0066522
-8 | -0.78427 | 0.014268 | -0.0056428
-7.75 | -0.76057 | 0.014061 | -0.0046364
-7.5 | -0.73698 | 0.013891 | -0.0036052
-7.25 | -0.70832 | 0.013424 | -0.0038488
-7 | -0.66422 | 0.012982 | -0.0071234
-6.75 | -0.61911 | 0.012621 | -0.010437
-6.5 | -0.57275 | 0.012303 | -0.013836
-6.25 | -0.54208 | 0.01217 | -0.013872
-6 | -0.51575 | 0.012074 | -0.013148
-5.75 | -0.48912 | 0.01197 | -0.012526
-5.5 | -0.46243 | 0.011879 | -0.011905
-5.25 | -0.43606 | 0.011688 | -0.011284
-5 | -0.40943 | 0.011486 | -0.010729
-4.75 | -0.38267 | 0.011319 | -0.010176
-4.5 | -0.35551 | 0.011153 | -0.0096853
-4.25 | -0.32805 | 0.011015 | -0.0092346
-4 | -0.30059 | 0.010913 | -0.0087533
-3.75 | -0.27267 | 0.010786 | -0.008376
-3.5 | -0.24506 | 0.010678 | -0.0079326
-3.25 | -0.21764 | 0.010578 | -0.0074502
-3 | -0.1903 | 0.010455 | -0.0069767
-2.75 | -0.16368 | 0.010269 | -0.0064555
-2.5 | -0.13667 | 0.010181 | -0.0059599
-2.25 | -0.11007 | 0.010228 | -0.0053634
-2 | -0.084891 | 0.01049 | -0.0046003
-1.75 | -0.060844 | 0.01097 | -0.0038565
-1.5 | -0.034302 | 0.011241 | -0.0034327
-1.25 | -0.007095 | 0.011338 | -0.0030883
-1 | 0.020546 | 0.011446 | -0.0027811
-0.75 | 0.048475 | 0.011499 | -0.0025033
-0.5 | 0.075878 | 0.01159 | -0.0021843
-0.25 | 0.10384 | 0.011607 | -0.0019263
0 | 0.13173 | 0.011651 | -0.0016577
0.25 | 0.15899 | 0.01179 | -0.0013234
0.5 | 0.18708 | 0.011726 | -0.0011087
0.75 | 0.21467 | 0.011698 | -0.00085402
1 | 0.24121 | 0.011662 | -0.00050686
1.25 | 0.26673 | 0.011376 | -7.1346e-05
1.5 | 0.29211 | 0.011048 | 0.00050183
1.75 | 0.3188 | 0.011014 | 0.0010034
2 | 0.346 | 0.011128 | 0.0014095
2.25 | 0.37263 | 0.011378 | 0.0018807
2.5 | 0.40078 | 0.011436 | 0.0021703
2.75 | 0.42862 | 0.011509 | 0.0024953
3 | 0.45638 | 0.011617 | 0.0027972
3.25 | 0.48324 | 0.011883 | 0.0031808
3.5 | 0.5109 | 0.011954 | 0.0035385
3.75 | 0.53883 | 0.01205 | 0.0038122
4 | 0.56623 | 0.01217 | 0.0041593
4.25 | 0.59296 | 0.012393 | 0.0045553
4.5 | 0.62008 | 0.012555 | 0.0049292
4.75 | 0.64745 | 0.012624 | 0.0052962
5 | 0.67411 | 0.012776 | 0.0057149
5.25 | 0.70043 | 0.012954 | 0.0061803
5.5 | 0.72691 | 0.013074 | 0.006671
5.75 | 0.75341 | 0.01315 | 0.0071717
6 | 0.77868 | 0.01324 | 0.007915
6.25 | 0.8034 | 0.013453 | 0.0087511
6.5 | 0.84395 | 0.013593 | 0.0063767
6.75 | 0.88093 | 0.013809 | 0.0044291
7 | 0.90619 | 0.014122 | 0.0047939
7.25 | 0.93223 | 0.01438 | 0.0051043
7.5 | 0.95849 | 0.014615 | 0.0053905
7.75 | 0.98431 | 0.014887 | 0.0057115
8 | 1.0094 | 0.015234 | 0.0061067
8.25 | 1.0346 | 0.015566 | 0.0064878
8.5 | 1.0604 | 0.015842 | 0.0068115
8.75 | 1.0859 | 0.016127 | 0.0071381
9 | 1.1108 | 0.016467 | 0.0075205
9.25 | 1.1347 | 0.016892 | 0.0079967
9.5 | 1.1599 | 0.017188 | 0.0083435
9.75 | 1.1848 | 0.01751 | 0.0087193
10 | 1.2089 | 0.017869 | 0.0091376
10.25 | 1.232 | 0.018307 | 0.0096461
10.5 | 1.2559 | 0.01868 | 0.010093
10.75 | 1.2797 | 0.019038 | 0.010535
11 | 1.3025 | 0.019456 | 0.011048
11.25 | 1.3235 | 0.019991 | 0.011709
11.5 | 1.3467 | 0.020362 | 0.0122
11.75 | 1.3681 | 0.020835 | 0.012808
12 | 1.3878 | 0.02141 | 0.013559
12.25 | 1.4083 | 0.021906 | 0.014258
12.5 | 1.4243 | 0.022591 | 0.015419
12.75 | 1.4419 | 0.023184 | 0.016419
13 | 1.4567 | 0.023963 | 0.01754
13.25 | 1.4697 | 0.024887 | 0.018622
13.5 | 1.4799 | 0.026064 | 0.019634
13.75 | 1.4864 | 0.027622 | 0.020453
14 | 1.4908 | 0.029487 | 0.020919
14.25 | 1.4947 | 0.031533 | 0.021053