## Sheet1
AoA | Cl | Cd | Cm
-10 | -0.50673 | 0.086695 | -0.039676
-9.75 | -0.52144 | 0.07902 | -0.045323
-9.5 | -0.54764 | 0.073071 | -0.048487
-9.25 | -0.57767 | 0.069863 | -0.04687
-9 | -0.61063 | 0.068335 | -0.041226
-8.75 | -0.63017 | 0.066163 | -0.037142
-8.5 | -0.64464 | 0.063836 | -0.033678
-8.25 | -0.65559 | 0.061483 | -0.030498
-8 | -0.6598 | 0.058964 | -0.028364
-7.75 | -0.64623 | 0.055502 | -0.030091
-7.5 | -0.63049 | 0.052028 | -0.031609
-7.25 | -0.61119 | 0.048398 | -0.033151
-7 | -0.58669 | 0.045982 | -0.032682
-6.75 | -0.56168 | 0.044227 | -0.032942
-6.5 | -0.55005 | 0.036689 | -0.034166
-6.25 | -0.52992 | 0.034526 | -0.034268
-6 | -0.50687 | 0.032452 | -0.03447
-5.75 | -0.4801 | 0.030393 | -0.034952
-5.5 | -0.44738 | 0.029575 | -0.035364
-5.25 | -0.41365 | 0.029675 | -0.036053
-5 | -0.40173 | 0.024174 | -0.03455
-4.75 | -0.37407 | 0.02275 | -0.034908
-4.5 | -0.34308 | 0.021588 | -0.035495
-4.25 | -0.31127 | 0.020028 | -0.036284
-4 | -0.27619 | 0.018402 | -0.037637
-3.75 | -0.2402 | 0.014625 | -0.036439
-3.5 | -0.21229 | 0.014029 | -0.036424
-3.25 | -0.17809 | 0.013089 | -0.037726
-3 | -0.13635 | 0.012222 | -0.040605
-2.75 | -0.091765 | 0.011355 | -0.044069
-2.5 | -0.064063 | 0.010844 | -0.043856
-2.25 | -0.0431 | 0.008782 | -0.043425
-2 | -0.014678 | 0.007961 | -0.043762
-1.75 | 0.013276 | 0.0077112 | -0.043617
-1.5 | 0.038545 | 0.0075642 | -0.04288
-1.25 | 0.068598 | 0.0073738 | -0.043094
-1 | 0.09857 | 0.007209 | -0.043298
-0.75 | 0.12387 | 0.0070747 | -0.042559
-0.5 | 0.15544 | 0.0068444 | -0.043066
-0.25 | 0.18057 | 0.0066933 | -0.04224
0 | 0.20781 | 0.0065338 | -0.041842
0.25 | 0.23539 | 0.0063915 | -0.041524
0.5 | 0.26253 | 0.0062769 | -0.041136
0.75 | 0.28926 | 0.0061859 | -0.040678
1 | 0.31563 | 0.0061136 | -0.040127
1.25 | 0.34143 | 0.0060628 | -0.039395
1.5 | 0.36583 | 0.0060888 | -0.03832
1.75 | 0.38726 | 0.0062885 | -0.03659
2 | 0.4057 | 0.0066853 | -0.034344
2.25 | 0.42555 | 0.0071743 | -0.032563
2.5 | 0.45096 | 0.0075936 | -0.032105
2.75 | 0.48135 | 0.0079731 | -0.032826
3 | 0.51438 | 0.0083075 | -0.034176
3.25 | 0.5492 | 0.008642 | -0.035974
3.5 | 0.58828 | 0.0089344 | -0.038752
3.75 | 0.62609 | 0.0091947 | -0.041238
4 | 0.66504 | 0.0094243 | -0.04399
4.25 | 0.69232 | 0.0096285 | -0.044203
4.5 | 0.71245 | 0.0098133 | -0.042825
4.75 | 0.73292 | 0.010011 | -0.041497
5 | 0.75359 | 0.010226 | -0.040212
5.25 | 0.77445 | 0.010456 | -0.038977
5.5 | 0.79562 | 0.010691 | -0.037796
5.75 | 0.81701 | 0.010931 | -0.036656
6 | 0.83861 | 0.011188 | -0.035566
6.25 | 0.86041 | 0.011464 | -0.034533
6.5 | 0.88227 | 0.011772 | -0.033536
6.75 | 0.90485 | 0.012052 | -0.032676
7 | 0.92768 | 0.012336 | -0.031873
7.25 | 0.95028 | 0.012658 | -0.03106
7.5 | 0.97263 | 0.013019 | -0.030234
7.75 | 0.99524 | 0.01337 | -0.029468
8 | 1.0175 | 0.013767 | -0.028659
8.25 | 1.0396 | 0.014183 | -0.027846
8.5 | 1.0613 | 0.014648 | -0.027004
8.75 | 1.0822 | 0.015191 | -0.026052
9 | 1.1027 | 0.015749 | -0.025013
9.25 | 1.123 | 0.016326 | -0.023957
9.5 | 1.1423 | 0.016965 | -0.022748
9.75 | 1.1643 | 0.017344 | -0.021995
10 | 1.1835 | 0.017961 | -0.020866
10.25 | 1.2042 | 0.018426 | -0.019945
10.5 | 1.2211 | 0.019201 | -0.018536
10.75 | 1.24 | 0.019796 | -0.017382
11 | 1.2547 | 0.02062 | -0.015524
11.25 | 1.2665 | 0.021614 | -0.013265
11.5 | 1.2788 | 0.022531 | -0.011179
11.75 | 1.283 | 0.023986 | -0.0080185
12 | 1.2938 | 0.024967 | -0.0058753
12.25 | 1.3017 | 0.02614 | -0.0035096
12.5 | 1.3077 | 0.027452 | -0.0011086
12.75 | 1.3101 | 0.029037 | 0.0014493
13 | 1.3062 | 0.031146 | 0.0043342
13.25 | 1.2948 | 0.03398 | 0.0073363
13.5 | 1.2912 | 0.036394 | 0.0091725
13.75 | 1.2903 | 0.03873 | 0.010388
14 | 1.2868 | 0.04152 | 0.011205
14.25 | 1.281 | 0.044797 | 0.011464