## Sheet1
AoA | Cl | Cd | Cm
-10 | -0.83489 | 0.036759 | -0.043132
-9.75 | -0.8255 | 0.032255 | -0.043476
-9.5 | -0.80934 | 0.029458 | -0.043197
-9.25 | -0.78386 | 0.027759 | -0.043814
-9 | -0.77265 | 0.024303 | -0.042307
-8.75 | -0.7563 | 0.021702 | -0.041013
-8.5 | -0.72886 | 0.020129 | -0.041398
-8.25 | -0.7012 | 0.019003 | -0.041582
-8 | -0.67452 | 0.018151 | -0.041382
-7.75 | -0.64455 | 0.017057 | -0.041806
-7.5 | -0.61266 | 0.01579 | -0.042586
-7.25 | -0.58792 | 0.015224 | -0.0418
-7 | -0.55372 | 0.015252 | -0.042888
-6.75 | -0.51741 | 0.015561 | -0.044438
-6.5 | -0.48046 | 0.015793 | -0.046092
-6.25 | -0.45072 | 0.01564 | -0.046386
-6 | -0.42164 | 0.015379 | -0.046605
-5.75 | -0.38525 | 0.015316 | -0.048309
-5.5 | -0.34514 | 0.015357 | -0.050801
-5.25 | -0.31827 | 0.015167 | -0.050448
-5 | -0.27687 | 0.013928 | -0.053503
-4.75 | -0.24276 | 0.013321 | -0.054791
-4.5 | -0.20423 | 0.012743 | -0.057034
-4.25 | -0.17035 | 0.012263 | -0.058198
-4 | -0.13614 | 0.011858 | -0.059347
-3.75 | -0.10848 | 0.011711 | -0.059032
-3.5 | -0.084197 | 0.011266 | -0.058136
-3.25 | -0.063692 | 0.010866 | -0.056454
-3 | -0.04437 | 0.010675 | -0.054466
-2.75 | -0.026386 | 0.010596 | -0.052165
-2.5 | -0.0092521 | 0.010574 | -0.049715
-2.25 | 0.0081054 | 0.010444 | -0.047397
-2 | 0.026934 | 0.010384 | -0.045409
-1.75 | 0.046277 | 0.010359 | -0.04352
-1.5 | 0.066057 | 0.010326 | -0.041742
-1.25 | 0.086547 | 0.010278 | -0.040149
-1 | 0.10825 | 0.010328 | -0.038757
-0.75 | 0.12906 | 0.010348 | -0.037213
-0.5 | 0.1502 | 0.010362 | -0.035752
-0.25 | 0.17029 | 0.010409 | -0.034089
-1.3878e-17 | 0.17286 | 0.011409 | -0.029157
0.25 | 0.17518 | 0.012441 | -0.024207
0.5 | 0.19454 | 0.012579 | -0.022484
0.75 | 0.21475 | 0.012698 | -0.020917
1 | 0.23539 | 0.012768 | -0.01943
1.25 | 0.25556 | 0.01283 | -0.01786
1.5 | 0.27468 | 0.012831 | -0.01609
1.75 | 0.28666 | 0.012542 | -0.012901
2 | 0.25903 | 0.011138 | -0.0010234
2.25 | 0.25483 | 0.011098 | 0.0065624
2.5 | 0.26717 | 0.011318 | 0.010047
2.75 | 0.28328 | 0.011424 | 0.012621
3 | 0.2962 | 0.01154 | 0.015852
3.25 | 0.31894 | 0.011659 | 0.01677
3.5 | 0.33779 | 0.01181 | 0.018505
3.75 | 0.3674 | 0.011897 | 0.017753
4 | 0.41211 | 0.011937 | 0.01362
4.25 | 0.45154 | 0.012125 | 0.010607
4.5 | 0.49797 | 0.012573 | 0.0058805
4.75 | 0.54302 | 0.012996 | 0.0015572
5 | 0.58246 | 0.013331 | -0.0014662
5.25 | 0.62698 | 0.013762 | -0.0055579
5.5 | 0.66409 | 0.014237 | -0.0079908
5.75 | 0.69132 | 0.014531 | -0.0082955
6 | 0.71189 | 0.014654 | -0.0071797
6.25 | 0.73498 | 0.015047 | -0.0067285
6.5 | 0.76208 | 0.01531 | -0.007079
6.75 | 0.78839 | 0.015591 | -0.0073249
7 | 0.80972 | 0.016066 | -0.0066799
7.25 | 0.82964 | 0.016429 | -0.0056764
7.5 | 0.84809 | 0.016914 | -0.0044805
7.75 | 0.8622 | 0.018043 | -0.0029156
8 | 0.87527 | 0.019059 | -0.0011964
8.25 | 0.89132 | 0.019943 | -5.1882e-05
8.5 | 0.90073 | 0.021576 | 0.0014033
8.75 | 0.89968 | 0.024844 | 0.0039658
9 | 0.92347 | 0.024646 | 0.0035828
9.25 | 0.94946 | 0.02511 | 0.0027036
9.5 | 0.96963 | 0.026426 | 0.0023195
9.75 | 1.0305 | 0.029331 | -0.0025369
10 | 1.1005 | 0.031704 | -0.010527
10.25 | 1.0944 | 0.031636 | -0.0059457
10.5 | 1.0889 | 0.031677 | -0.002074
10.75 | 1.0755 | 0.031934 | 0.0043476
11 | 1.0772 | 0.032554 | 0.0078085
11.25 | 1.0928 | 0.033468 | 0.00905
11.5 | 1.1248 | 0.034758 | 0.0078421
11.75 | 1.3454 | 0.047174 | -0.02573
12 | 1.3672 | 0.048536 | -0.025729
12.25 | 1.3814 | 0.049516 | -0.024589
12.5 | 1.3897 | 0.05022 | -0.023061
12.75 | 1.3892 | 0.05048 | -0.020134
13 | 1.3708 | 0.050598 | -0.012852
13.25 | 1.3532 | 0.050754 | -0.0060859
13.5 | 1.3364 | 0.051022 | 0.00035213
13.75 | 1.3183 | 0.051384 | 0.0070622
14 | 1.3019 | 0.051989 | 0.012849
14.25 | 1.2885 | 0.052989 | 0.017396