## Sheet1
AoA | Cl | Cd | Cm
-9.5 | -0.39857 | 0.11195 | -0.017448
-9.25 | -0.39268 | 0.10845 | -0.019076
-9 | -0.38537 | 0.10494 | -0.020864
-8.75 | -0.37663 | 0.10143 | -0.022812
-8.5 | -0.36647 | 0.09792 | -0.024919
-8.25 | -0.35488 | 0.094399 | -0.027186
-8 | -0.34187 | 0.090874 | -0.029612
-7.75 | -0.32743 | 0.087342 | -0.032199
-7.5 | -0.31157 | 0.083806 | -0.034945
-7.25 | -0.29429 | 0.080264 | -0.03785
-7 | -0.27558 | 0.076716 | -0.040916
-6.75 | -0.25545 | 0.073163 | -0.04414
-6.5 | -0.23389 | 0.069604 | -0.047525
-6.25 | -0.21091 | 0.06604 | -0.051069
-6 | -0.18651 | 0.062471 | -0.054773
-5.75 | -0.16068 | 0.058896 | -0.058637
-5.5 | -0.13343 | 0.055316 | -0.06266
-5.25 | -0.10475 | 0.05173 | -0.066843
-5 | -0.074648 | 0.048139 | -0.071186
-4.75 | -0.043122 | 0.044542 | -0.075688
-4.5 | -0.010414 | 0.040962 | -0.08029
-4.25 | 0.022023 | 0.037535 | -0.084629
-4 | 0.053948 | 0.034282 | -0.088645
-3.75 | 0.085361 | 0.031204 | -0.092339
-3.5 | 0.11626 | 0.0283 | -0.095709
-3.25 | 0.14665 | 0.025571 | -0.098757
-3 | 0.17652 | 0.023017 | -0.10148
-2.75 | 0.20589 | 0.020638 | -0.10388
-2.5 | 0.23474 | 0.018433 | -0.10596
-2.25 | 0.26307 | 0.016403 | -0.10772
-2 | 0.2909 | 0.014548 | -0.10915
-1.75 | 0.31821 | 0.012867 | -0.11026
-1.5 | 0.34501 | 0.011361 | -0.11105
-1.25 | 0.3713 | 0.010029 | -0.11152
-1 | 0.39707 | 0.0088726 | -0.11166
-0.75 | 0.42234 | 0.0078905 | -0.11148
-0.5 | 0.44709 | 0.0070832 | -0.11097
-0.25 | 0.47133 | 0.0064505 | -0.11015
0 | 0.49505 | 0.0059925 | -0.109
0.25 | 0.51826 | 0.0057092 | -0.10752
0.5 | 0.54284 | 0.0056348 | -0.10638
0.75 | 0.57017 | 0.0057713 | -0.10606
1 | 0.59736 | 0.0059292 | -0.10574
1.25 | 0.62442 | 0.0061064 | -0.1054
1.5 | 0.6514 | 0.0062975 | -0.10508
1.75 | 0.67829 | 0.0065037 | -0.10476
2 | 0.70508 | 0.0067272 | -0.10445
2.25 | 0.73174 | 0.0069715 | -0.10414
2.5 | 0.75809 | 0.0072569 | -0.10379
2.75 | 0.78446 | 0.0075499 | -0.10348
3 | 0.81068 | 0.0078697 | -0.10317
3.25 | 0.8369 | 0.0081957 | -0.10287
3.5 | 0.86327 | 0.0085022 | -0.10261
3.75 | 0.88981 | 0.0087857 | -0.10237
4 | 0.91636 | 0.0090608 | -0.10214
4.25 | 0.94288 | 0.0093341 | -0.1019
4.5 | 0.96944 | 0.0095961 | -0.10167
4.75 | 0.99596 | 0.0098539 | -0.10143
5 | 1.0224 | 0.010111 | -0.10118
5.25 | 1.0488 | 0.010374 | -0.10093
5.5 | 1.075 | 0.010646 | -0.10065
5.75 | 1.1009 | 0.010945 | -0.10036
6 | 1.1265 | 0.011266 | -0.10004
6.25 | 1.1523 | 0.011569 | -0.099725
6.5 | 1.1778 | 0.011901 | -0.099374
6.75 | 1.2026 | 0.012317 | -0.09895
7 | 1.2269 | 0.012801 | -0.098464
7.25 | 1.2501 | 0.013432 | -0.097846
7.5 | 1.2685 | 0.014734 | -0.096681
7.75 | 1.2855 | 0.01629 | -0.095106
8 | 1.3069 | 0.017158 | -0.094072
8.25 | 1.3276 | 0.018083 | -0.092887
8.5 | 1.349 | 0.018828 | -0.091886
8.75 | 1.3684 | 0.019776 | -0.090664
9 | 1.3815 | 0.021429 | -0.088458
9.25 | 1.4009 | 0.022248 | -0.087186
9.5 | 1.418 | 0.023271 | -0.085606
9.75 | 1.4336 | 0.024378 | -0.08387
10 | 1.4475 | 0.025579 | -0.08196
10.25 | 1.4566 | 0.027165 | -0.079462
10.5 | 1.4527 | 0.030083 | -0.075239
10.75 | 1.4603 | 0.031348 | -0.072434
11 | 1.4687 | 0.032486 | -0.069925
11.25 | 1.4739 | 0.034021 | -0.067241
11.5 | 1.4765 | 0.035907 | -0.064543
11.75 | 1.4779 | 0.037981 | -0.062053
12 | 1.4783 | 0.040243 | -0.059819
12.25 | 1.4777 | 0.042711 | -0.057881
12.5 | 1.4756 | 0.045429 | -0.056264
12.75 | 1.4722 | 0.048431 | -0.055019
13 | 1.4674 | 0.05175 | -0.054208
13.25 | 1.4611 | 0.05542 | -0.053846
13.5 | 1.4534 | 0.059489 | -0.053987
13.75 | 1.444 | 0.063989 | -0.054627
14 | 1.4331 | 0.068963 | -0.055806
14.25 | 1.4205 | 0.074423 | -0.057507