## Sheet1
AoA | Cl | Cd | Cm
-10 | -0.99434 | 0.024378 | -0.018054
-9.75 | -0.97749 | 0.023207 | -0.016586
-9.5 | -0.95924 | 0.022235 | -0.015223
-9.25 | -0.94347 | 0.020695 | -0.013584
-9 | -0.9262 | 0.019595 | -0.012172
-8.75 | -0.90615 | 0.018959 | -0.011034
-8.5 | -0.886 | 0.018277 | -0.0098149
-8.25 | -0.86571 | 0.017593 | -0.0085421
-8 | -0.84649 | 0.016771 | -0.0070849
-7.75 | -0.82933 | 0.015775 | -0.0053885
-7.5 | -0.80852 | 0.015262 | -0.004174
-7.25 | -0.78713 | 0.014809 | -0.002984
-7 | -0.76829 | 0.014069 | -0.0014086
-6.75 | -0.74752 | 0.013592 | -0.00016147
-6.5 | -0.72586 | 0.013225 | 0.0010248
-6.25 | -0.70674 | 0.012592 | 0.0026236
-6 | -0.68561 | 0.012229 | 0.0038773
-5.75 | -0.66536 | 0.011793 | 0.0053294
-5.5 | -0.645 | 0.011419 | 0.0067324
-5.25 | -0.62535 | 0.011012 | 0.008266
-5 | -0.60574 | 0.010663 | 0.0098026
-4.75 | -0.58681 | 0.010313 | 0.011414
-4.5 | -0.56094 | 0.0099325 | 0.011501
-4.25 | -0.52398 | 0.0094744 | 0.0092089
-4 | -0.48769 | 0.0089888 | 0.0070383
-3.75 | -0.45268 | 0.0084757 | 0.00516
-3.5 | -0.41605 | 0.007926 | 0.0029054
-3.25 | -0.38332 | 0.0074319 | 0.0016308
-3 | -0.34687 | 0.0070327 | -0.0003342
-2.75 | -0.31263 | 0.0067437 | -0.0016793
-2.5 | -0.27737 | 0.0065216 | -0.003158
-2.25 | -0.24529 | 0.0063464 | -0.003879
-2 | -0.2136 | 0.0062158 | -0.0044616
-1.75 | -0.18413 | 0.00611 | -0.0045131
-1.5 | -0.15635 | 0.0060473 | -0.0041828
-1.25 | -0.12969 | 0.0059954 | -0.0035988
-1 | -0.10344 | 0.0059662 | -0.0029364
-0.75 | -0.077385 | 0.0059502 | -0.0022423
-0.5 | -0.051464 | 0.0059425 | -0.0015237
-0.25 | -0.02568 | 0.0059417 | -0.00077506
0 | 1.1667e-09 | 0.0059462 | -2.4649e-10
0.25 | 0.02568 | 0.0059417 | 0.00077506
0.5 | 0.051464 | 0.0059425 | 0.0015237
0.75 | 0.077385 | 0.0059502 | 0.0022423
1 | 0.10344 | 0.0059662 | 0.0029364
1.25 | 0.12969 | 0.0059954 | 0.0035988
1.5 | 0.15635 | 0.0060473 | 0.0041828
1.75 | 0.18414 | 0.0061099 | 0.0045131
2 | 0.2136 | 0.0062157 | 0.0044615
2.25 | 0.24529 | 0.0063463 | 0.0038787
2.5 | 0.27737 | 0.0065215 | 0.0031571
2.75 | 0.31264 | 0.0067436 | 0.0016783
3 | 0.34688 | 0.0070325 | 0.00033188
3.25 | 0.38333 | 0.0074317 | -0.0016333
3.5 | 0.41607 | 0.0079258 | -0.0029096
3.75 | 0.4527 | 0.0084754 | -0.0051646
4 | 0.48771 | 0.0089885 | -0.0070429
4.25 | 0.52401 | 0.0094741 | -0.0092161
4.5 | 0.56097 | 0.0099321 | -0.01151
4.75 | 0.58677 | 0.010312 | -0.011408
5 | 0.60571 | 0.010662 | -0.0097971
5.25 | 0.62532 | 0.011011 | -0.008261
5.5 | 0.64497 | 0.011419 | -0.0067279
5.75 | 0.66534 | 0.011793 | -0.0053256
6 | 0.68559 | 0.012229 | -0.0038739
6.25 | 0.70673 | 0.012592 | -0.0026208
6.5 | 0.72585 | 0.013225 | -0.0010225
6.75 | 0.74751 | 0.013591 | 0.00016322
7 | 0.76828 | 0.014069 | 0.0014097
7.25 | 0.78713 | 0.014808 | 0.0029844
7.5 | 0.80852 | 0.015261 | 0.0041739
7.75 | 0.82933 | 0.015775 | 0.0053878
8 | 0.8465 | 0.016771 | 0.0070833
8.25 | 0.86573 | 0.017592 | 0.0085392
8.5 | 0.88602 | 0.018276 | 0.0098109
8.75 | 0.90617 | 0.018958 | 0.011029
9 | 0.92624 | 0.019595 | 0.012165
9.25 | 0.94351 | 0.020696 | 0.013577
9.5 | 0.95929 | 0.022234 | 0.015213
9.75 | 0.97755 | 0.023207 | 0.016575
10 | 0.99441 | 0.024378 | 0.018041
10.25 | 1.01 | 0.025663 | 0.019585
10.5 | 1.0244 | 0.027007 | 0.021199
10.75 | 1.0372 | 0.028399 | 0.022912
11 | 1.0482 | 0.029841 | 0.024757
11.25 | 1.0572 | 0.031326 | 0.026733
11.5 | 1.0635 | 0.032913 | 0.0289
11.75 | 1.0635 | 0.0346 | 0.03189
12 | 1.0586 | 0.036585 | 0.035025
12.25 | 1.0499 | 0.039025 | 0.037632
12.5 | 1.0378 | 0.041958 | 0.039421
12.75 | 1.0232 | 0.045418 | 0.040127
13 | 1.0068 | 0.049488 | 0.039589
13.25 | 0.98905 | 0.054273 | 0.037725
13.5 | 0.96982 | 0.059976 | 0.03443
13.75 | 0.94576 | 0.067445 | 0.029137