## Sheet1
AoA | Cl | Cd | Cm
-10 | -0.92806 | 0.021316 | -0.039787
-9.75 | -0.90086 | 0.02054 | -0.040368
-9.5 | -0.87377 | 0.019815 | -0.04103
-9.25 | -0.85367 | 0.019404 | -0.039941
-9 | -0.83127 | 0.019046 | -0.039223
-8.75 | -0.80779 | 0.018322 | -0.038974
-8.5 | -0.77936 | 0.017911 | -0.039592
-8.25 | -0.74935 | 0.017551 | -0.04042
-8 | -0.72174 | 0.016907 | -0.040936
-7.75 | -0.69124 | 0.016555 | -0.041929
-7.5 | -0.67104 | 0.016196 | -0.040656
-7.25 | -0.65131 | 0.015813 | -0.039255
-7 | -0.62123 | 0.015466 | -0.040041
-6.75 | -0.5896 | 0.015168 | -0.041079
-6.5 | -0.55961 | 0.014689 | -0.04193
-6.25 | -0.5265 | 0.014455 | -0.043263
-6 | -0.49467 | 0.013988 | -0.044474
-5.75 | -0.46092 | 0.013685 | -0.045987
-5.5 | -0.444 | 0.013463 | -0.043837
-5.25 | -0.42814 | 0.01322 | -0.041459
-5 | -0.39664 | 0.012891 | -0.042461
-4.75 | -0.36385 | 0.012533 | -0.043761
-4.5 | -0.33062 | 0.012171 | -0.045156
-4.25 | -0.29853 | 0.011749 | -0.046339
-4 | -0.26737 | 0.011285 | -0.04736
-3.75 | -0.25073 | 0.010896 | -0.04528
-3.5 | -0.23616 | 0.010426 | -0.042767
-3.25 | -0.21052 | 0.0097652 | -0.042609
-3 | -0.18255 | 0.0092972 | -0.042703
-2.75 | -0.15259 | 0.0090044 | -0.043079
-2.5 | -0.1372 | 0.0089627 | -0.040369
-2.25 | -0.11033 | 0.0088327 | -0.040004
-2 | -0.080259 | 0.0086837 | -0.040272
-1.75 | -0.048561 | 0.0085445 | -0.040884
-1.5 | -0.016497 | 0.0084049 | -0.041556
-1.25 | 0.0077602 | 0.0083702 | -0.040643
-1 | 0.033145 | 0.0082983 | -0.039946
-0.75 | 0.063133 | 0.0081637 | -0.040164
-0.5 | 0.094418 | 0.0079996 | -0.040594
-0.25 | 0.12664 | 0.0078555 | -0.041186
0 | 0.14738 | 0.0078448 | -0.039383
0.25 | 0.17618 | 0.0077196 | -0.039205
0.5 | 0.21138 | 0.0074412 | -0.040264
0.75 | 0.23619 | 0.0072029 | -0.039039
1 | 0.26387 | 0.0070335 | -0.038541
1.25 | 0.29336 | 0.0069164 | -0.038534
1.5 | 0.31904 | 0.0068736 | -0.037768
1.75 | 0.34524 | 0.0068256 | -0.037124
2 | 0.37446 | 0.0068103 | -0.037074
2.25 | 0.39974 | 0.0068083 | -0.036224
2.5 | 0.42865 | 0.0068594 | -0.036119
2.75 | 0.45392 | 0.0069497 | -0.035243
3 | 0.48259 | 0.0071894 | -0.035135
3.25 | 0.50523 | 0.0074738 | -0.033821
3.5 | 0.53341 | 0.007909 | -0.033856
3.75 | 0.55396 | 0.0084492 | -0.032364
4 | 0.58189 | 0.0093279 | -0.032917
4.25 | 0.60768 | 0.010266 | -0.033163
4.5 | 0.63688 | 0.011034 | -0.034085
4.75 | 0.6709 | 0.011638 | -0.035961
5 | 0.70419 | 0.012147 | -0.03759
5.25 | 0.73796 | 0.012624 | -0.039307
5.5 | 0.77392 | 0.013031 | -0.041466
5.75 | 0.80896 | 0.013449 | -0.043421
6 | 0.8369 | 0.013842 | -0.043879
6.25 | 0.84827 | 0.014095 | -0.040796
6.5 | 0.85918 | 0.014385 | -0.037573
6.75 | 0.87124 | 0.01463 | -0.034558
7 | 0.88057 | 0.015027 | -0.031027
7.25 | 0.89379 | 0.015248 | -0.028195
7.5 | 0.90512 | 0.015563 | -0.025048
7.75 | 0.91242 | 0.015971 | -0.021085
8 | 0.92435 | 0.016226 | -0.018016
8.25 | 0.93653 | 0.016563 | -0.015096
8.5 | 0.94579 | 0.017204 | -0.011791
8.75 | 0.96292 | 0.017521 | -0.0099062
9 | 0.97962 | 0.01792 | -0.0080566
9.25 | 0.99413 | 0.018522 | -0.0059573
9.5 | 1.0094 | 0.019147 | -0.0039908
9.75 | 1.0267 | 0.019641 | -0.0024066
10 | 1.0435 | 0.020187 | -0.00081949
10.25 | 1.0573 | 0.020991 | 0.0011335
10.5 | 1.0719 | 0.021795 | 0.0029498
10.75 | 1.0887 | 0.022399 | 0.0044214
11 | 1.1048 | 0.023041 | 0.0059136
11.25 | 1.1198 | 0.023752 | 0.0074542
11.5 | 1.1301 | 0.025019 | 0.0095286
11.75 | 1.145 | 0.025808 | 0.01105
12 | 1.159 | 0.026668 | 0.012618
12.25 | 1.1723 | 0.027593 | 0.014197
12.5 | 1.1848 | 0.028553 | 0.015762
12.75 | 1.1967 | 0.029563 | 0.01732
13 | 1.2072 | 0.030725 | 0.018919
13.25 | 1.215 | 0.0324 | 0.020716
13.5 | 1.2232 | 0.033873 | 0.022416
13.75 | 1.2314 | 0.035216 | 0.023997
14 | 1.2383 | 0.036683 | 0.025541
14.25 | 1.2443 | 0.038256 | 0.027012