## Sheet1
AoA | Cl | Cd | Cm
-10 | -0.93608 | 0.022041 | -0.037625
-9.75 | -0.91294 | 0.020894 | -0.037632
-9.5 | -0.8854 | 0.020323 | -0.038251
-9.25 | -0.85655 | 0.019792 | -0.039028
-9 | -0.83324 | 0.01912 | -0.038651
-8.75 | -0.81147 | 0.018487 | -0.037936
-8.5 | -0.78614 | 0.018075 | -0.037892
-8.25 | -0.75811 | 0.017735 | -0.038302
-8 | -0.73065 | 0.017071 | -0.03876
-7.75 | -0.70013 | 0.016663 | -0.039756
-7.5 | -0.66802 | 0.016336 | -0.040965
-7.25 | -0.63927 | 0.015745 | -0.041632
-7 | -0.62309 | 0.015471 | -0.039396
-6.75 | -0.59344 | 0.015222 | -0.039987
-6.5 | -0.56488 | 0.014677 | -0.040541
-6.25 | -0.53274 | 0.014405 | -0.041685
-6 | -0.50116 | 0.013963 | -0.042796
-5.75 | -0.46719 | 0.013693 | -0.044323
-5.5 | -0.43362 | 0.013281 | -0.045845
-5.25 | -0.41411 | 0.013037 | -0.04424
-5 | -0.39543 | 0.012834 | -0.042416
-4.75 | -0.36404 | 0.012498 | -0.043386
-4.5 | -0.33128 | 0.01213 | -0.044674
-4.25 | -0.29887 | 0.011747 | -0.045896
-4 | -0.26705 | 0.011303 | -0.047024
-3.75 | -0.2364 | 0.01079 | -0.047962
-3.5 | -0.22736 | 0.010458 | -0.044235
-3.25 | -0.20334 | 0.0097957 | -0.043786
-3 | -0.17698 | 0.0092316 | -0.043632
-2.75 | -0.14804 | 0.0088647 | -0.043827
-2.5 | -0.11755 | 0.0086284 | -0.044251
-2.25 | -0.10057 | 0.0085951 | -0.041848
-2 | -0.072903 | 0.0084697 | -0.041626
-1.75 | -0.042463 | 0.008319 | -0.041966
-1.5 | -0.011147 | 0.0081661 | -0.042476
-1.25 | 0.020718 | 0.0080223 | -0.043091
-1 | 0.041671 | 0.0080068 | -0.04148
-0.75 | 0.069957 | 0.0078887 | -0.041325
-0.5 | 0.10018 | 0.007747 | -0.041529
-0.25 | 0.13174 | 0.0076121 | -0.041978
0 | 0.15472 | 0.0075913 | -0.040609
0.25 | 0.18216 | 0.0074911 | -0.040106
0.5 | 0.21596 | 0.0072421 | -0.040838
0.75 | 0.24124 | 0.0070327 | -0.039687
1 | 0.26842 | 0.006911 | -0.03909
1.25 | 0.29808 | 0.0068244 | -0.039098
1.5 | 0.32424 | 0.0068128 | -0.038399
1.75 | 0.35027 | 0.0067981 | -0.037698
2 | 0.37993 | 0.0068159 | -0.037745
2.25 | 0.40618 | 0.0068371 | -0.037083
2.5 | 0.43776 | 0.0069104 | -0.037568
2.75 | 0.46255 | 0.0070313 | -0.036594
3 | 0.49505 | 0.0072747 | -0.037404
3.25 | 0.52425 | 0.0076044 | -0.037596
3.5 | 0.55052 | 0.0080199 | -0.037271
3.75 | 0.58019 | 0.0086868 | -0.037981
4 | 0.60201 | 0.0095647 | -0.037214
4.25 | 0.6322 | 0.010468 | -0.038471
4.5 | 0.66408 | 0.011167 | -0.039956
4.75 | 0.6953 | 0.011712 | -0.041162
5 | 0.73052 | 0.012185 | -0.043226
5.25 | 0.76545 | 0.012618 | -0.045187
5.5 | 0.80004 | 0.013029 | -0.047039
5.75 | 0.81924 | 0.013349 | -0.045613
6 | 0.83184 | 0.013651 | -0.042771
6.25 | 0.84548 | 0.013894 | -0.040062
6.5 | 0.8575 | 0.014234 | -0.037067
6.75 | 0.87091 | 0.014503 | -0.034284
7 | 0.88402 | 0.014801 | -0.031471
7.25 | 0.89533 | 0.015208 | -0.028314
7.5 | 0.90979 | 0.015474 | -0.025746
7.75 | 0.92241 | 0.015852 | -0.022884
8 | 0.93177 | 0.016315 | -0.019367
8.25 | 0.9456 | 0.016608 | -0.016715
8.5 | 0.96003 | 0.016981 | -0.014305
8.75 | 0.97143 | 0.017662 | -0.011481
9 | 0.98918 | 0.018036 | -0.0097685
9.25 | 1.0062 | 0.018496 | -0.0080195
9.5 | 1.0214 | 0.019118 | -0.0060908
9.75 | 1.0353 | 0.019922 | -0.003985
10 | 1.0529 | 0.020445 | -0.0024733
10.25 | 1.0699 | 0.021006 | -0.00096132
10.5 | 1.0856 | 0.021667 | 0.00065574
10.75 | 1.0973 | 0.022781 | 0.0027761
11 | 1.1139 | 0.023427 | 0.004247
11.25 | 1.1292 | 0.024184 | 0.0058185
11.5 | 1.144 | 0.024974 | 0.0073886
11.75 | 1.1579 | 0.025811 | 0.0089741
12 | 1.1704 | 0.026816 | 0.010657
12.25 | 1.1798 | 0.028447 | 0.012626
12.5 | 1.1925 | 0.029406 | 0.014228
12.75 | 1.204 | 0.030489 | 0.015871
13 | 1.2146 | 0.03164 | 0.017499
13.25 | 1.2243 | 0.032844 | 0.019106
13.5 | 1.2332 | 0.034092 | 0.020664
13.75 | 1.2415 | 0.035414 | 0.022153
14 | 1.2487 | 0.036871 | 0.023614
14.25 | 1.2543 | 0.038546 | 0.025069