## Sheet1
AoA | Cl | Cd | Cm
-10 | -0.79741 | 0.047855 | -0.047458
-9.75 | -0.69281 | 0.060178 | -0.050538
-9.5 | -0.70858 | 0.058684 | -0.046394
-9.25 | -0.71387 | 0.057828 | -0.043097
-9 | -0.83413 | 0.023901 | -0.03727
-8.75 | -0.80634 | 0.022757 | -0.038033
-8.5 | -0.7807 | 0.021665 | -0.038197
-8.25 | -0.75268 | 0.020708 | -0.038761
-8 | -0.72293 | 0.019814 | -0.039577
-7.75 | -0.69294 | 0.018744 | -0.040474
-7.5 | -0.66208 | 0.017847 | -0.041626
-7.25 | -0.63123 | 0.017252 | -0.042603
-7 | -0.60644 | 0.016661 | -0.042181
-6.75 | -0.57635 | 0.016132 | -0.042817
-6.5 | -0.54603 | 0.01538 | -0.043744
-6.25 | -0.51302 | 0.01496 | -0.045027
-6 | -0.47994 | 0.014446 | -0.04641
-5.75 | -0.44518 | 0.01411 | -0.04803
-5.5 | -0.42316 | 0.013749 | -0.046962
-5.25 | -0.39309 | 0.013329 | -0.047612
-5 | -0.35975 | 0.013108 | -0.048863
-4.75 | -0.32618 | 0.01273 | -0.050299
-4.5 | -0.29115 | 0.012403 | -0.051984
-4.25 | -0.25471 | 0.012198 | -0.053919
-4 | -0.21897 | 0.011885 | -0.055758
-3.75 | -0.19854 | 0.011774 | -0.054133
-3.5 | -0.16703 | 0.011421 | -0.055003
-3.25 | -0.13421 | 0.01105 | -0.056114
-3 | -0.10094 | 0.010703 | -0.057302
-2.75 | -0.067747 | 0.010358 | -0.058477
-2.5 | -0.046307 | 0.010044 | -0.057185
-2.25 | -0.020724 | 0.0092967 | -0.057068
-2 | 0.0030646 | 0.0082288 | -0.056687
-1.75 | 0.02918 | 0.0076181 | -0.056239
-1.5 | 0.050119 | 0.007414 | -0.054556
-1.25 | 0.076804 | 0.0071914 | -0.053977
-1 | 0.10535 | 0.0069825 | -0.05372
-0.75 | 0.13292 | 0.0068424 | -0.053184
-0.5 | 0.15664 | 0.0068012 | -0.051889
-0.25 | 0.18492 | 0.0067292 | -0.051512
0 | 0.21394 | 0.0066909 | -0.051107
0.25 | 0.23749 | 0.0066758 | -0.049439
0.5 | 0.26784 | 0.0065945 | -0.049151
0.75 | 0.30053 | 0.0065462 | -0.049522
1 | 0.33301 | 0.006563 | -0.050054
1.25 | 0.37297 | 0.0065851 | -0.052395
1.5 | 0.41377 | 0.0066335 | -0.055008
1.75 | 0.44803 | 0.0066845 | -0.056255
2 | 0.48708 | 0.0067163 | -0.058606
2.25 | 0.52365 | 0.0067951 | -0.060403
2.5 | 0.55748 | 0.0069465 | -0.061639
2.75 | 0.59246 | 0.007182 | -0.063211
3 | 0.62442 | 0.0076434 | -0.064276
3.25 | 0.64416 | 0.0083488 | -0.06298
3.5 | 0.65649 | 0.0091639 | -0.06027
3.75 | 0.67034 | 0.0098617 | -0.057837
4 | 0.68568 | 0.01042 | -0.055611
4.25 | 0.70191 | 0.010894 | -0.05349
4.5 | 0.71905 | 0.01129 | -0.051478
4.75 | 0.73707 | 0.011619 | -0.049584
5 | 0.75521 | 0.011942 | -0.047702
5.25 | 0.77439 | 0.012202 | -0.045987
5.5 | 0.7924 | 0.01256 | -0.044086
5.75 | 0.8121 | 0.01282 | -0.042479
6 | 0.83143 | 0.013124 | -0.040847
6.25 | 0.85036 | 0.013476 | -0.039135
6.5 | 0.87119 | 0.013728 | -0.037804
6.75 | 0.88998 | 0.014171 | -0.036144
7 | 0.91209 | 0.014402 | -0.035082
7.25 | 0.93104 | 0.014905 | -0.033532
7.5 | 0.95375 | 0.01514 | -0.032607
7.75 | 0.97391 | 0.015588 | -0.031313
8 | 0.99505 | 0.015976 | -0.030151
8.25 | 1.0158 | 0.016389 | -0.029007
8.5 | 1.0357 | 0.016893 | -0.02768
8.75 | 1.0565 | 0.017303 | -0.02657
9 | 1.0742 | 0.017978 | -0.024952
9.25 | 1.0941 | 0.01845 | -0.023664
9.5 | 1.1116 | 0.019024 | -0.02204
9.75 | 1.1262 | 0.019848 | -0.01995
10 | 1.1438 | 0.020436 | -0.01834
10.25 | 1.1608 | 0.021054 | -0.016712
10.5 | 1.1756 | 0.021845 | -0.014872
10.75 | 1.189 | 0.022858 | -0.012842
11 | 1.2052 | 0.023578 | -0.011225
11.25 | 1.2201 | 0.024399 | -0.0095061
11.5 | 1.2344 | 0.025252 | -0.0077749
11.75 | 1.2476 | 0.026185 | -0.0059959
12 | 1.2586 | 0.027398 | -0.0040429
12.25 | 1.2679 | 0.028979 | -0.0019665
12.5 | 1.2794 | 0.03007 | -0.00014342
12.75 | 1.2896 | 0.031311 | 0.0017143
13 | 1.2985 | 0.032665 | 0.0035951
13.25 | 1.3062 | 0.034121 | 0.0054597
13.5 | 1.3126 | 0.035676 | 0.0072968
13.75 | 1.318 | 0.037322 | 0.0090487
14 | 1.3225 | 0.039031 | 0.010679
14.25 | 1.3262 | 0.040834 | 0.012162