## Sheet1
AoA | Cl | Cd | Cm
-9.5 | -0.63077 | 0.056989 | -0.05259
-9.25 | -0.65889 | 0.051214 | -0.053526
-9 | -0.65994 | 0.046039 | -0.055423
-8.75 | -0.66295 | 0.041769 | -0.055055
-8.5 | -0.65973 | 0.037218 | -0.055188
-8.25 | -0.65217 | 0.032477 | -0.05543
-8 | -0.64884 | 0.028342 | -0.053756
-7.75 | -0.65689 | 0.039275 | -0.051079
-7.5 | -0.66953 | 0.021984 | -0.046102
-7.25 | -0.64198 | 0.020806 | -0.046498
-7 | -0.61296 | 0.01987 | -0.047139
-6.75 | -0.58331 | 0.019009 | -0.047859
-6.5 | -0.55289 | 0.018204 | -0.0487
-6.25 | -0.52222 | 0.017304 | -0.049628
-6 | -0.50145 | 0.016431 | -0.048535
-5.75 | -0.48098 | 0.015735 | -0.047341
-5.5 | -0.45076 | 0.01528 | -0.048079
-5.25 | -0.41845 | 0.014699 | -0.049266
-5 | -0.38477 | 0.014129 | -0.050836
-4.75 | -0.34982 | 0.013805 | -0.052537
-4.5 | -0.31579 | 0.013337 | -0.054111
-4.25 | -0.29379 | 0.013078 | -0.053023
-4 | -0.27268 | 0.012872 | -0.051715
-3.75 | -0.2412 | 0.012479 | -0.052695
-3.5 | -0.20944 | 0.011891 | -0.053891
-3.25 | -0.17644 | 0.011436 | -0.055361
-3 | -0.1425 | 0.010977 | -0.057057
-2.75 | -0.10831 | 0.010321 | -0.058954
-2.5 | -0.081132 | 0.0097399 | -0.059197
-2.25 | -0.060303 | 0.0092861 | -0.057881
-2 | -0.034426 | 0.0089544 | -0.05747
-1.75 | -0.002675 | 0.0087356 | -0.058155
-1.5 | 0.029337 | 0.0085729 | -0.058811
-1.25 | 0.062452 | 0.008435 | -0.059707
-1 | 0.08397 | 0.0083882 | -0.058181
-0.75 | 0.1158 | 0.0081579 | -0.05869
-0.5 | 0.1492 | 0.0079247 | -0.059546
-0.25 | 0.18228 | 0.0077073 | -0.060317
0 | 0.20556 | 0.0075625 | -0.058953
0.25 | 0.23658 | 0.0072426 | -0.059043
0.5 | 0.26372 | 0.00702 | -0.058354
0.75 | 0.29006 | 0.0068095 | -0.057455
1 | 0.31702 | 0.0066234 | -0.056683
1.25 | 0.34486 | 0.006499 | -0.056158
1.5 | 0.37232 | 0.0064389 | -0.055628
1.75 | 0.39925 | 0.0064119 | -0.055021
2 | 0.42782 | 0.0063969 | -0.054812
2.25 | 0.45997 | 0.0064153 | -0.055513
2.5 | 0.48998 | 0.0064776 | -0.055697
2.75 | 0.52398 | 0.006687 | -0.056864
3 | 0.55384 | 0.0070787 | -0.057283
3.25 | 0.58514 | 0.00765 | -0.058267
3.5 | 0.61182 | 0.0085375 | -0.05856
3.75 | 0.64284 | 0.0094458 | -0.059984
4 | 0.67285 | 0.010285 | -0.061194
4.25 | 0.68402 | 0.010748 | -0.058171
4.5 | 0.69756 | 0.011149 | -0.055517
4.75 | 0.7132 | 0.011503 | -0.053208
5 | 0.73031 | 0.01184 | -0.051145
5.25 | 0.7483 | 0.012179 | -0.049224
5.5 | 0.76712 | 0.012526 | -0.047466
5.75 | 0.78754 | 0.012822 | -0.046041
6 | 0.80743 | 0.013219 | -0.044528
6.25 | 0.8291 | 0.013515 | -0.043374
6.5 | 0.85056 | 0.013855 | -0.042238
6.75 | 0.86986 | 0.014394 | -0.040713
7 | 0.891 | 0.014801 | -0.03952
7.25 | 0.91251 | 0.015189 | -0.038419
7.5 | 0.93348 | 0.015629 | -0.037249
7.75 | 0.95369 | 0.016141 | -0.035984
8 | 0.97038 | 0.017037 | -0.034145
8.25 | 0.99039 | 0.017659 | -0.03286
8.5 | 1.0116 | 0.018103 | -0.031778
8.75 | 1.0317 | 0.018608 | -0.030518
9 | 1.0509 | 0.019144 | -0.029175
9.25 | 1.0674 | 0.02044 | -0.027604
9.5 | 1.087 | 0.021089 | -0.026314
9.75 | 1.1063 | 0.021569 | -0.024963
10 | 1.1249 | 0.022079 | -0.023562
10.25 | 1.1429 | 0.02256 | -0.022125
10.5 | 1.1597 | 0.023237 | -0.020627
10.75 | 1.1758 | 0.024596 | -0.019146
11 | 1.1927 | 0.025005 | -0.01756
11.25 | 1.209 | 0.025497 | -0.01598
11.5 | 1.225 | 0.02597 | -0.014435
11.75 | 1.2405 | 0.026454 | -0.012894
12 | 1.2541 | 0.027231 | -0.011209
12.25 | 1.2646 | 0.028625 | -0.0091888
12.5 | 1.278 | 0.029426 | -0.0074914
12.75 | 1.2903 | 0.030325 | -0.0057542
13 | 1.3022 | 0.031192 | -0.0040753
13.25 | 1.3141 | 0.032003 | -0.0025122
13.5 | 1.325 | 0.032885 | -0.00097146
13.75 | 1.3301 | 0.034444 | 0.0010211
14 | 1.3352 | 0.036076 | 0.0029104
14.25 | 1.3421 | 0.037506 | 0.0044835