## Sheet1
AoA | Cl | Cd | Cm
-9.75 | -0.59607 | 0.08028 | -0.028041
-9.5 | -0.59616 | 0.076031 | -0.032034
-9.25 | -0.59889 | 0.072078 | -0.035839
-9 | -0.60124 | 0.06922 | -0.037777
-8.75 | -0.77797 | 0.026031 | -0.038616
-8.5 | -0.75851 | 0.025399 | -0.03758
-8.25 | -0.73888 | 0.024838 | -0.036476
-8 | -0.71973 | 0.024167 | -0.035264
-7.75 | -0.70173 | 0.023227 | -0.033864
-7.5 | -0.68435 | 0.022188 | -0.03231
-7.25 | -0.66717 | 0.021401 | -0.030616
-7 | -0.63464 | 0.020726 | -0.031945
-6.75 | -0.60204 | 0.018586 | -0.03385
-6.5 | -0.56556 | 0.017917 | -0.036059
-6.25 | -0.52989 | 0.017256 | -0.037987
-6 | -0.49434 | 0.016629 | -0.039815
-5.75 | -0.45717 | 0.016024 | -0.041912
-5.5 | -0.42069 | 0.015618 | -0.043762
-5.25 | -0.38822 | 0.014201 | -0.045022
-5 | -0.35474 | 0.013499 | -0.046336
-4.75 | -0.3222 | 0.012937 | -0.047341
-4.5 | -0.29195 | 0.012439 | -0.047791
-4.25 | -0.26283 | 0.011991 | -0.047948
-4 | -0.23492 | 0.011623 | -0.047802
-3.75 | -0.20861 | 0.011128 | -0.047374
-3.5 | -0.18275 | 0.010683 | -0.04692
-3.25 | -0.15602 | 0.010452 | -0.046597
-3 | -0.12901 | 0.010278 | -0.046284
-2.75 | -0.10272 | 0.0099363 | -0.045895
-2.5 | -0.075501 | 0.0097552 | -0.045676
-2.25 | -0.048238 | 0.009543 | -0.045462
-2 | -0.020703 | 0.0094032 | -0.045285
-1.75 | 0.0067404 | 0.0091762 | -0.045152
-1.5 | 0.034045 | 0.0090219 | -0.044941
-1.25 | 0.061639 | 0.0089007 | -0.044785
-1 | 0.089393 | 0.0087481 | -0.044718
-0.75 | 0.11715 | 0.0085923 | -0.044664
-0.5 | 0.14235 | 0.0074303 | -0.044966
-0.25 | 0.1679 | 0.006955 | -0.044539
0 | 0.19533 | 0.0068609 | -0.044237
0.25 | 0.22238 | 0.0068135 | -0.043792
0.5 | 0.2494 | 0.0067937 | -0.043313
0.75 | 0.27658 | 0.0067986 | -0.042867
1 | 0.30393 | 0.0068196 | -0.042476
1.25 | 0.33119 | 0.006844 | -0.042076
1.5 | 0.35838 | 0.0068774 | -0.041676
1.75 | 0.38516 | 0.0069322 | -0.041182
2 | 0.41166 | 0.0070176 | -0.040637
2.25 | 0.43751 | 0.0070958 | -0.039922
2.5 | 0.46286 | 0.0072207 | -0.03914
2.75 | 0.48789 | 0.0073918 | -0.038341
3 | 0.51208 | 0.0076039 | -0.037387
3.25 | 0.53418 | 0.0080001 | -0.036142
3.5 | 0.55357 | 0.0086891 | -0.034601
3.75 | 0.57102 | 0.0096787 | -0.032949
4 | 0.59234 | 0.010137 | -0.03168
4.25 | 0.61545 | 0.010471 | -0.030694
4.5 | 0.64374 | 0.010819 | -0.030891
4.75 | 0.67594 | 0.011345 | -0.032111
5 | 0.70576 | 0.011653 | -0.03276
5.25 | 0.73205 | 0.012101 | -0.032725
5.5 | 0.75946 | 0.012381 | -0.032801
5.75 | 0.78624 | 0.01271 | -0.032773
6 | 0.81149 | 0.0132 | -0.032504
6.25 | 0.83739 | 0.013585 | -0.03229
6.5 | 0.86338 | 0.013935 | -0.032086
6.75 | 0.88907 | 0.014295 | -0.031856
7 | 0.91349 | 0.014787 | -0.031446
7.25 | 0.93539 | 0.015575 | -0.030653
7.5 | 0.96048 | 0.015963 | -0.030294
7.75 | 0.98487 | 0.016418 | -0.029845
8 | 1.0088 | 0.016915 | -0.029339
8.25 | 1.0321 | 0.017451 | -0.028785
8.5 | 1.0539 | 0.018181 | -0.028042
8.75 | 1.0734 | 0.019343 | -0.026986
9 | 1.0971 | 0.019772 | -0.026452
9.25 | 1.1199 | 0.020323 | -0.025812
9.5 | 1.142 | 0.020917 | -0.025121
9.75 | 1.1634 | 0.021571 | -0.024375
10 | 1.1821 | 0.02283 | -0.023385
10.25 | 1.202 | 0.02382 | -0.022444
10.5 | 1.2225 | 0.024475 | -0.021534
10.75 | 1.2421 | 0.025229 | -0.020558
11 | 1.261 | 0.025947 | -0.019531
11.25 | 1.2791 | 0.02663 | -0.018458
11.5 | 1.2962 | 0.027418 | -0.017308
11.75 | 1.3106 | 0.029407 | -0.016106
12 | 1.3231 | 0.030124 | -0.014179
12.25 | 1.3349 | 0.031125 | -0.012323
12.5 | 1.3455 | 0.032326 | -0.010507
12.75 | 1.3549 | 0.033642 | -0.0087237
13 | 1.3632 | 0.03505 | -0.0070028
13.25 | 1.3699 | 0.036572 | -0.005351
13.5 | 1.3756 | 0.038195 | -0.0038365
13.75 | 1.3802 | 0.039927 | -0.0024852
14 | 1.3845 | 0.041675 | -0.0013632
14.25 | 1.3893 | 0.043386 | -0.00049862