## Sheet1
AoA | Cl | Cd | Cm
-6.5 | -0.38803 | 0.030641 | -0.075725
-6.25 | -0.37187 | 0.027772 | -0.074347
-6 | -0.35138 | 0.025611 | -0.073698
-5.75 | -0.32701 | 0.024166 | -0.073672
-5.5 | -0.30112 | 0.023026 | -0.07354
-5.25 | -0.27315 | 0.019432 | -0.072625
-5 | -0.24342 | 0.013543 | -0.071013
-4.75 | -0.21496 | 0.0090779 | -0.069786
-4.5 | -0.18826 | 0.0066568 | -0.069125
-4.25 | -0.16306 | 0.0060184 | -0.068947
-4 | -0.13773 | 0.0055958 | -0.068759
-3.75 | -0.1125 | 0.0051556 | -0.068434
-3.5 | -0.089698 | 0.0048452 | -0.067794
-3.25 | -0.065592 | 0.0045943 | -0.067389
-3 | -0.039554 | 0.004459 | -0.067284
-2.75 | -0.015384 | 0.004079 | -0.066981
-2.5 | 0.010853 | 0.0038653 | -0.06696
-2.25 | 0.038057 | 0.0037287 | -0.067055
-2 | 0.06501 | 0.0036356 | -0.067126
-1.75 | 0.090395 | 0.0035324 | -0.066981
-1.5 | 0.10703 | 0.0025923 | -0.066695
-1.25 | 0.13431 | 0.0026071 | -0.066527
-1 | 0.16218 | 0.0025979 | -0.066297
-0.75 | 0.1899 | 0.0025814 | -0.06596
-0.5 | 0.21573 | 0.002572 | -0.065378
-0.25 | 0.24355 | 0.0025213 | -0.065028
0 | 0.27037 | 0.0024974 | -0.064618
0.25 | 0.29813 | 0.0024329 | -0.064334
0.5 | 0.32514 | 0.0023959 | -0.064039
0.75 | 0.35317 | 0.0023651 | -0.064023
1 | 0.38182 | 0.0023492 | -0.064213
1.25 | 0.40913 | 0.0023324 | -0.064205
1.5 | 0.43734 | 0.0023028 | -0.064216
1.75 | 0.46446 | 0.0022875 | -0.064104
2 | 0.49298 | 0.0022725 | -0.064222
2.25 | 0.51952 | 0.0022449 | -0.063943
2.5 | 0.54628 | 0.0022238 | -0.063614
2.75 | 0.57268 | 0.0022158 | -0.063287
3 | 0.59832 | 0.0022202 | -0.062747
3.25 | 0.61963 | 0.0023179 | -0.061243
3.5 | 0.62949 | 0.0027096 | -0.057769
3.75 | 0.64258 | 0.0030665 | -0.055227
4 | 0.66084 | 0.0033326 | -0.053717
4.25 | 0.68149 | 0.0035479 | -0.052666
4.5 | 0.70237 | 0.0037401 | -0.051619
4.75 | 0.724 | 0.003916 | -0.050714
5 | 0.74604 | 0.0040866 | -0.049891
5.25 | 0.768 | 0.0042578 | -0.049055
5.5 | 0.79001 | 0.0044064 | -0.048183
5.75 | 0.81162 | 0.0045441 | -0.04721
6 | 0.83268 | 0.0046809 | -0.046125
6.25 | 0.85293 | 0.0047957 | -0.044816
6.5 | 0.87088 | 0.0049071 | -0.042963
6.75 | 0.89291 | 0.0051264 | -0.042041
7 | 0.91876 | 0.005436 | -0.042218
7.25 | 0.94151 | 0.0057029 | -0.041767
7.5 | 0.96132 | 0.0061392 | -0.04081
7.75 | 0.97898 | 0.0067294 | -0.039449
8 | 0.99747 | 0.0072475 | -0.038146
8.25 | 1.016 | 0.0076704 | -0.036815
8.5 | 1.0325 | 0.008244 | -0.035178
8.75 | 1.0471 | 0.0089472 | -0.033217
9 | 1.064 | 0.0094866 | -0.031696
9.25 | 1.0798 | 0.010106 | -0.030045
9.5 | 1.0948 | 0.010786 | -0.028334
9.75 | 1.1078 | 0.01161 | -0.026403
10 | 1.1161 | 0.012859 | -0.023838
10.25 | 1.1251 | 0.014231 | -0.02141
10.5 | 1.1387 | 0.015117 | -0.019691
10.75 | 1.151 | 0.016161 | -0.017855
11 | 1.1623 | 0.017335 | -0.015948
11.25 | 1.1728 | 0.018626 | -0.014019
11.5 | 1.1823 | 0.020018 | -0.012042
11.75 | 1.191 | 0.021484 | -0.010069
12 | 1.1984 | 0.023003 | -0.0080757
12.25 | 1.2046 | 0.024662 | -0.0060781
12.5 | 1.2094 | 0.026628 | -0.0040496
12.75 | 1.2125 | 0.029194 | -0.0019334
13 | 1.2124 | 0.032736 | 0.00035301
13.25 | 1.2073 | 0.036419 | 0.0028682
13.5 | 1.2019 | 0.038987 | 0.0051125
13.75 | 1.1945 | 0.041979 | 0.0071847
14 | 1.1847 | 0.045413 | 0.0090486
14.25 | 1.1726 | 0.049318 | 0.010607